## Statico - Calibro
m [g] | σm [g] |  | molla 1: | h1 [mm] | h2 [mm] | h3 [mm] | hm [mm] | σh [mm] | Δh [mm] | σΔh [mm] |  | k(test) [N/m]
19.74 | 0.01 | gancio |  | 340.95 | 342.01 | 341.81 | 341.59 | 0.32517 | - | - | 0 | 4.0308
19.83 | 0.01 | 1 |  | 300.99 | 302.21 | 302.83 | 302.01 | 0.54049 | 39.58 | 0.63077 | 1
19.78 | 0.01 | 2 |  | 259.81 | 259.81 | 261.19 | 260.27 | 0.46 | 81.32 | 0.56332 | 2
19.76 | 0.01 | 3 |  | 217.07 | 218.81 | 218.45 | 218.11 | 0.53028 | 123.48 | 0.62204 | 3
19.71 | 0.01 | 4 |  | 139 | 139.2 | 138.84 | 139.0133 | 0.10414 | 202.5767 | 0.34143 | 4
19.78 | 0.01 | 5 |  | 97.4 | 97 | 97.3 | 97.2333 | 0.12019 | 244.3567 | 0.34667 | 5
19.96 | 0.01 | 6 |  | 55.4 | 55.6 | 55.12 | 55.3733 | 0.1392 | 286.2167 | 0.35371 | 6 | Usiamo 0.2mm poiché l'errore teorico è
19.98 | 0.01 | 7 |  | 12.5 | 12.8 | 12.4 | 12.5667 | 0.12019 | 329.0233 | 0.34667 | 7 | minore della risoluzione dello strumento
19.96 | 0.01 | 8
12.43 | 0.01 | m1 | molla 2: | h1 [mm] | h2 [mm] | h3 [mm] | hm [mm] | σh [mm] | Δh [mm] | σΔh [mm] | gancio+base | k(test) [N/m]
22.4 | 0.01 | m2 |  | 28.64 | 27.8 | 28.58 | 28.34 | 0.27055 | - | - | 1 | 7.7241
|  |  |  | 53.34 | 53 | 53.3 | 53.2133 | 0.10729 | 24.8733 | 0.29105 | 2
g [m/s²] | 9.8066 |  |  | 79.6 | 78.5 | 78.4 | 78.8333 | 0.38442 | 50.4933 | 0.47008 | 3
|  |  |  | 103 | 103.9 | 103.5 | 103.4667 | 0.26034 | 75.1267 | 0.37547 | 4
|  |  |  | 130 | 131.3 | 130.2 | 130.5 | 0.40415 | 102.16 | 0.48635 | 5
|  |  |  | 153.8 | 153.9 | 153.64 | 153.78 | 0.075719 | 125.44 | 0.28095 | 6
|  |  |  | 179.7 | 179.98 | 179.8 | 179.8267 | 0.081921 | 151.4867 | 0.28269 | 7
|  |  |  | 206.5 | 206.5 | 206.18 | 206.3933 | 0.10667 | 178.0533 | 0.29082 | 8

## Statico - Dati Sensore 1
Position (m) | h0 [mm] | Position (m) | h1 [mm] | Δh [mm] | Position (m) | h2 [mm] | Δh [mm] | Position (m) | h3 [mm] | Δh [mm] | Position (m) | h4 [mm] | Δh [mm] | Position (m) | h5 [mm] | Δh [mm] | Position (m) | h6 [mm] | Position (m) | h6' [mm] | Δh [mm] | Δh [mm] | Position (m) | h7 [mm] | Δh [mm] | Position (m) | h8 [mm] | Δh [mm]
0.43139 | 563.6103 | 0.39111 | 524.7193 | 38.891 | 0.35122 | 482.7682 | 80.8421 | 0.30616 | 439.5907 | 124.0197 | 0.26333 | 396.6574 | 166.9529 | 0.22136 | 354.1328 | 209.4776 | 0.1763 | 178.5263 | 0.31409 | 311.4132 | 132.8869 | 252.1972 | 0.2692 | 268.6276 | 294.9827 | 0.22826 | 226.7531 | 336.8573
0.43103 | σh0 [mm] | 0.39146 | σh1 [mm] | σΔh [mm] | 0.35123 | σh2 [mm] | σΔh [mm] | 0.30608 | σh3 [mm] | σΔh [mm] | 0.26349 | σh4 [mm] | σΔh [mm] | 0.22137 | σh5 [mm] | σΔh [mm] | 0.17612 | σh6 [mm] | 0.3138 | σh6' [mm] |  | σΔh [mm] | 0.26867 | σh7 [mm] | σΔh [mm] | 0.22774 | σh8 [mm] | σΔh [mm]
0.43103 | 0.016817 | 0.39164 | 0.045274 | 0.048297 | 0.35105 | 0.048104 | 0.050959 | 0.3084 | 0.059736 | 0.062058 | 0.26384 | 0.044973 | 0.048014 | 0.22119 | 0.0074355 | 0.018387 | 0.17647 | 0.070826 | 0.31167 | 0.093487 |  | 0.094987 | 0.26849 | 0.0069033 | 0.018179 | 0.22739 | 0.099714 | 0.10112
0.43104 |  | 0.39181 |  |  | 0.35105 |  |  | 0.3084 |  |  | 0.26401 |  |  | 0.22119 |  |  | 0.17681 |  | 0.31149 |  |  |  | 0.26849 |  |  | 0.22705
0.43086 |  | 0.39197 |  |  | 0.35107 |  |  | 0.3084 |  |  | 0.26419 |  | ignorare | 0.22119 |  |  | 0.17698 |  | 0.31142 |  |  |  | 0.26849 |  |  | 0.2267
0.43087 |  | 0.39232 |  |  | 0.35072 |  |  | 0.3084 |  |  | 0.26419 |  |  | 0.22119 |  |  | 0.17715 |  | 0.31356 |  |  |  | 0.26849 |  |  | 0.22636
0.4307 | 40Hz | 0.39249 |  |  | 0.35038 |  |  | 0.3084 |  |  | 0.26435 |  |  | 0.22119 |  |  | 0.1775 |  | 0.31357 |  |  |  | 0.2685 |  |  | 0.22602
0.43052 |  | 0.39283 |  |  | 0.35003 |  |  | 0.3084 |  |  | 0.2647 |  |  | 0.22119 |  |  | 0.17784 |  | 0.31313 |  |  |  | 0.26832 |  |  | 0.22567
0.43035 |  | 0.39319 |  |  | 0.34986 |  |  | 0.3084 |  |  | 0.26488 |  |  | 0.22119 |  |  | 0.17801 |  | 0.31064 |  |  |  | 0.26832 |  |  | 0.22532
0.43017 |  | 0.3932 |  |  | 0.34968 |  |  | 0.30822 |  |  | 0.26506 |  |  | 0.22119 |  |  | 0.17836 |  | 0.3104 |  |  |  | 0.26832 |  |  | 0.22515
0.43016 |  | 0.39303 |  |  | 0.34951 |  |  | 0.30823 |  |  | 0.26488 |  |  | 0.22119 |  |  | 0.1787 |  | 0.31218 |  |  |  | 0.26832 |  |  | 0.22498
0.43034 |  | 0.39285 |  |  | 0.34935 |  |  | 0.30806 |  |  | 0.26488 |  |  | 0.22119 |  |  | 0.17905 |  | 0.31219 |  |  |  | 0.26832 |  |  | 0.22464
0.43034 |  | 0.39286 |  |  | 0.34899 |  |  | 0.30788 |  |  | 0.26505 |  |  | 0.22119 |  |  | 0.17939 |  | 0.31185 |  |  |  | 0.26832 |  |  | 0.22446
0.43052 |  | 0.39251 |  |  | 0.34882 |  |  | 0.30788 |  |  | 0.26506 |  |  | 0.22119 |  |  | 0.17974 |  | 0.31158 |  |  |  | 0.26832 |  |  | 0.22446
0.43051 |  | 0.39234 |  |  | 0.34864 |  |  | 0.30789 |  |  | 0.26488 |  |  | 0.22119 |  |  | 0.17991 |  | 0.3091 |  |  |  | 0.26832 |  |  | 0.22429
0.43068 |  | 0.39217 |  |  | 0.34864 |  |  | 0.30771 |  |  | 0.26488 |  |  | 0.22119 |  |  | 0.18025 |  | 0.30875 |  |  |  | 0.26849 |  |  | 0.22429
0.43086 |  | 0.39201 |  |  | 0.34864 |  |  | 0.30771 |  |  | 0.26471 |  |  | 0.22119 |  |  | 0.18042 |  | 0.30849 |  |  |  | 0.26849 |  |  | 0.22429
0.43085 |  | 0.39149 |  |  | 0.34881 |  |  | 0.30754 |  |  | 0.26455 |  |  | 0.22119 |  |  | 0.1806 |  | 0.31064 |  |  |  | 0.26849 |  |  | 0.22428
0.43103 |  | 0.39114 |  |  | 0.34899 |  |  | 0.30744 |  |  | 0.26419 |  |  | 0.22119 |  |  | 0.18077 |  | 0.31047 |  |  |  | 0.26849 |  |  | 0.22446
0.43102 |  | 0.39079 |  |  | 0.34899 |  |  | 0.3053 |  |  | 0.26419 |  |  | 0.22119 |  |  | 0.18077 |  | 0.3102 |  |  |  | 0.26849 |  |  | 0.22463
0.4312 |  | 0.39062 |  |  | 0.34897 |  |  | 0.3053 |  |  | 0.2642 |  |  | 0.22119 |  |  | 0.18095 |  | 0.30789 |  |  |  | 0.26849 |  |  | 0.2248
0.4312 |  | 0.39044 |  |  | 0.34932 |  |  | 0.3053 |  |  | 0.26386 |  |  | 0.22119 |  |  | 0.18077 |  | 0.30763 |  |  |  | 0.26849 |  |  | 0.22497
0.43121 |  | 0.39044 |  |  | 0.34948 |  |  | 0.3053 |  |  | 0.26351 |  |  | 0.22119 |  |  | 0.18078 |  | 0.30977 |  |  |  | 0.26849 |  |  | 0.22514
0.43103 |  | 0.39043 |  |  | 0.35001 |  |  | 0.3053 |  |  | 0.26334 |  |  | 0.22119 |  |  | 0.1806 |  | 0.30994 |  |  |  | 0.26849 |  |  | 0.22548
0.43104 |  | 0.39061 |  |  | 0.35036 |  |  | 0.3053 |  |  | 0.26316 |  |  | 0.22119 |  |  | 0.18043 |  | 0.30994 |  |  |  | 0.26849 |  |  | 0.22583
0.43088 |  | 0.3906 |  |  | 0.35053 |  |  | 0.30529 |  |  | 0.26299 |  |  | 0.22119 |  |  | 0.18026 |  | 0.31012 |  |  |  | 0.26866 |  |  | 0.226
0.43052 |  | 0.39078 |  |  | 0.3507 |  |  | 0.30547 |  |  | 0.26282 |  |  | 0.22119 |  |  | 0.17992 |  | 0.30994 |  |  |  | 0.26866 |  |  | 0.22634
0.43052 |  | 0.39094 |  |  | 0.35087 |  |  | 0.30547 |  |  | 0.26282 |  |  | 0.22119 |  |  | 0.17975 |  | 0.30993 |  |  |  | 0.26866 |  |  | 0.22669
0.43035 |  | 0.39128 |  |  | 0.35104 |  |  | 0.30564 |  |  | 0.26265 |  |  | 0.22119 |  |  | 0.1794 |  | 0.31028 |  |  |  | 0.26866 |  |  | 0.22703
0.43017 |  | 0.39163 |  |  | 0.35122 |  |  | 0.30564 |  |  | 0.26247 |  |  | 0.22119 |  |  | 0.17906 |  | 0.31062 |  |  |  | 0.26866 |  |  | 0.22737
0.43016 |  | 0.39196 |  |  | 0.3514 |  |  | 0.30582 |  |  | 0.26247 |  |  | 0.22119 |  |  | 0.17889 |  | 0.31097 |  |  |  | 0.26866 |  |  | 0.22772
0.43034 |  | 0.3925 |  |  | 0.3514 |  |  | 0.30574 |  |  | 0.26247 |  |  | 0.22136 |  |  | 0.17854 |  | 0.31114 |  |  |  | 0.26866 |  |  | 0.22806
0.43034 |  | 0.39268 |  |  | 0.3514 |  |  | 0.30787 |  |  | 0.26264 |  |  | 0.22137 |  |  | 0.17837 |  | 0.31131 |  |  |  | 0.26884 |  |  | 0.22841
0.43034 |  | 0.39267 |  |  | 0.35123 |  |  | 0.30812 |  |  | 0.26264 |  |  | 0.22119 |  |  | 0.17802 |  | 0.31148 |  |  |  | 0.26884 |  |  | 0.22858
0.43052 |  | 0.39284 |  |  | 0.35107 |  |  | 0.30616 |  |  | 0.26282 |  |  | 0.22119 |  |  | 0.17785 |  | 0.31182 |  |  |  | 0.26884 |  |  | 0.22893
0.43051 |  | 0.39303 |  |  | 0.35071 |  |  | 0.30616 |  |  | 0.26281 |  |  | 0.22119 |  |  | 0.17768 |  | 0.31234 |  |  |  | 0.26884 |  |  | 0.2291
0.43068 |  | 0.39285 |  |  | 0.35054 |  |  | 0.30616 |  |  | 0.26298 |  |  | 0.22119 |  |  | 0.17733 |  | 0.31269 |  |  |  | 0.26884 |  |  | 0.22927
0.43085 |  | 0.39284 |  |  | 0.35054 |  |  | 0.30615 |  |  | 0.26315 |  |  | 0.22119 |  |  | 0.17734 |  | 0.31286 |  |  |  | 0.26884 |  |  | 0.22945
0.43103 |  | 0.39302 |  |  | 0.35039 |  |  | 0.30633 |  |  | 0.26332 |  |  | 0.22119 |  |  | 0.17716 |  | 0.31303 |  |  |  | 0.26884 |  |  | 0.22945
0.43102 |  | 0.39304 |  |  | 0.34986 |  |  | 0.30633 |  |  | 0.26367 |  |  | 0.22119 |  |  | 0.17699 |  | 0.31321 |  |  |  | 0.26884 |  |  | 0.22944
0.4312 |  | 0.3927 |  |  | 0.34951 |  |  | 0.30634 |  |  | 0.26384 |  |  | 0.22119 |  |  | 0.17699 |  | 0.31337 |  |  |  | 0.26866 |  |  | 0.22962
0.4312 |  | 0.39217 |  |  | 0.34935 |  |  | 0.30616 |  |  | 0.26401 |  |  | 0.22119 |  |  | 0.17682 |  | 0.31372 |  |  |  | 0.26866 |  |  | 0.22945
0.43121 |  | 0.392 |  |  | 0.34899 |  |  | 0.30616 |  |  | 0.26419 |  |  | 0.22119 |  |  | 0.17682 |  | 0.31389 |  |  |  | 0.26866 |  |  | 0.22945
0.43103 |  | 0.39167 |  |  | 0.34882 |  |  | 0.30617 |  |  | 0.26436 |  |  | 0.22137 |  |  | 0.17682 |  | 0.31408 |  |  |  | 0.26866 |  |  | 0.22928
0.43104 |  | 0.39114 |  |  | 0.34882 |  |  | 0.30599 |  |  | 0.26453 |  |  | 0.22119 |  |  | 0.17682 |  | 0.31391 |  |  |  | 0.26866 |  |  | 0.22911
0.43087 |  | 0.39096 |  |  | 0.34882 |  |  | 0.30599 |  |  | 0.2647 |  |  | 0.22119 |  |  | 0.17681 |  | 0.31373 |  |  |  | 0.26866 |  |  | 0.22894
0.43069 |  | 0.39095 |  |  | 0.34865 |  |  | 0.30582 |  |  | 0.26488 |  |  | 0.22119 |  |  | 0.17698 |  | 0.31372 |  |  |  | 0.26866 |  |  | 0.22877
0.4307 |  | 0.39114 |  |  | 0.34847 |  |  | 0.30582 |  |  | 0.26488 |  |  | 0.22119 |  |  | 0.17716 |  | 0.3139 |  |  |  | 0.26866 |  |  | 0.22842
0.43052 |  | 0.39079 |  |  | 0.34864 |  |  | 0.30582 |  |  | 0.26488 |  |  | 0.22119 |  |  | 0.17733 |  | 0.31391 |  |  |  | 0.26866 |  |  | 0.22808
0.43052 |  | 0.39061 |  |  | 0.34881 |  |  | 0.30558 |  |  | 0.26488 |  |  | 0.22119 |  |  | 0.1775 |  | 0.31375 |  |  |  | 0.26867 |  |  | 0.22791
0.43034 |  | 0.3906 |  |  | 0.34898 |  |  | 0.30754 |  |  | 0.26488 |  |  | 0.22137 |  |  | 0.17767 |  | 0.31329 |  |  |  | 0.26849 |  |  | 0.22756
0.43034 |  | 0.39078 |  |  | 0.34914 |  |  | 0.30754 |  |  | 0.26488 |  |  | 0.22119 |  |  | 0.17784 |  | 0.31099 |  |  |  | 0.26849 |  |  | 0.22722
0.43034 |  | 0.39077 |  |  | 0.34967 |  |  | 0.30754 |  |  | 0.26488 |  |  | 0.22119 |  |  | 0.17801 |  | 0.31056 |  |  |  | 0.26849 |  |  | 0.22688
0.43034 |  | 0.3911 |  |  | 0.34985 |  |  | 0.30754 |  |  | 0.26488 |  |  | 0.22136 |  |  | 0.17836 |  | 0.31253 |  |  |  | 0.26849 |  |  | 0.22653
0.43052 |  | 0.39163 |  |  | 0.34983 |  |  | 0.30736 |  |  | 0.26471 |  |  | 0.22136 |  |  | 0.17853 |  | 0.31236 |  |  |  | 0.26849 |  |  | 0.22619
0.43051 |  | 0.39198 |  |  | 0.35018 |  |  | 0.30736 |  |  | 0.26454 |  |  | 0.22136 |  |  | 0.17888 |  | 0.3121 |  |  |  | 0.26849 |  |  | 0.22584
0.43068 |  | 0.39215 |  |  | 0.35053 |  |  | 0.30736 |  |  | 0.26438 |  |  | 0.22136 |  |  | 0.17905 |  | 0.30961 |  |  |  | 0.26849 |  |  | 0.2255
0.43085 |  | 0.39232 |  |  | 0.3507 |  |  | 0.30736 |  |  | 0.26403 |  |  | 0.22136 |  |  | 0.17939 |  | 0.30927 |  |  |  | 0.26849 |  |  | 0.22533
0.43103 |  | 0.3925 |  |  | 0.35087 |  |  | 0.30754 |  |  | 0.26385 |  |  | 0.22136 |  |  | 0.17956 |  | 0.30892 |  |  |  | 0.26849 |  |  | 0.22498
0.43102 |  | 0.39267 |  |  | 0.35122 |  |  | 0.30754 |  |  | 0.26386 |  |  | 0.22136 |  |  | 0.17974 |  | 0.30867 |  |  |  | 0.26849 |  |  | 0.22481
0.4312 |  | 0.39285 |  |  | 0.35122 |  |  | 0.30753 |  |  | 0.26351 |  |  | 0.22136 |  |  | 0.17991 |  | 0.31064 |  |  |  | 0.26849 |  |  | 0.22464
0.4312 |  | 0.39284 |  |  | 0.35123 |  |  | 0.30771 |  |  | 0.26334 |  |  | 0.22136 |  |  | 0.18008 |  | 0.31055 |  |  |  | 0.26849 |  |  | 0.22446
0.43121 |  | 0.39303 |  |  | 0.35104 |  |  | 0.30771 |  |  | 0.26299 |  |  | 0.22136 |  |  | 0.18026 |  | 0.30806 |  |  |  | 0.26849 |  |  | 0.22429
0.43103 |  | 0.39286 |  |  | 0.35123 |  |  | 0.3077 |  |  | 0.26299 |  |  | 0.22136 |  |  | 0.18026 |  | 0.30771 |  |  |  | 0.26849 |  |  | 0.22429
0.43104 |  | 0.39268 |  |  | 0.35106 |  |  | 0.30788 |  |  | 0.26282 |  |  | 0.22136 |  |  | 0.18026 |  | 0.30763 |  |  |  | 0.26849 |  |  | 0.22429
0.43087 |  | 0.39252 |  |  | 0.35088 |  |  | 0.30787 |  |  | 0.26264 |  |  | 0.22136 |  |  | 0.18026 |  | 0.30977 |  |  |  | 0.26849 |  |  | 0.22429
0.43069 |  | 0.39217 |  |  | 0.35089 |  |  | 0.30805 |  |  | 0.26264 |  |  | 0.22136 |  |  | 0.18026 |  | 0.30977 |  |  |  | 0.26849 |  |  | 0.22428
0.4307 |  | 0.392 |  |  | 0.35055 |  |  | 0.30812 |  |  | 0.26265 |  |  | 0.22136 |  |  | 0.18008 |  | 0.30977 |  |  |  | 0.26849 |  |  | 0.22446
0.43052 |  | 0.39165 |  |  | 0.35021 |  |  | 0.30616 |  |  | 0.26247 |  |  | 0.22136 |  |  | 0.18009 |  | 0.30985 |  |  |  | 0.26849 |  |  | 0.22463
0.43034 |  | 0.39148 |  |  | 0.34986 |  |  | 0.30616 |  |  | 0.26247 |  |  | 0.22136 |  |  | 0.17992 |  | 0.3077 |  |  |  | 0.26849 |  |  | 0.2248
0.43035 |  | 0.39132 |  |  | 0.34968 |  |  | 0.30616 |  |  | 0.26264 |  |  | 0.22136 |  |  | 0.17974 |  | 0.3078 |  |  |  | 0.26849 |  |  | 0.22497
0.43017 |  | 0.39079 |  |  | 0.34951 |  |  | 0.30616 |  |  | 0.26264 |  |  | 0.22136 |  |  | 0.17957 |  | 0.3101 |  |  |  | 0.26849 |  |  | 0.22514
0.43017 |  | 0.39062 |  |  | 0.34934 |  |  | 0.30616 |  |  | 0.26282 |  |  | 0.22137 |  |  | 0.1794 |  | 0.31045 |  |  |  | 0.26849 |  |  | 0.22548
0.43016 |  | 0.39044 |  |  | 0.34917 |  |  | 0.30616 |  |  | 0.26281 |  |  | 0.22119 |  |  | 0.17906 |  | 0.3108 |  |  |  | 0.26849 |  |  | 0.22583
0.43034 |  | 0.39044 |  |  | 0.349 |  |  | 0.30616 |  |  | 0.26298 |  |  | 0.22119 |  |  | 0.17888 |  | 0.31087 |  |  |  | 0.26849 |  |  | 0.22617
0.43051 |  | 0.39043 |  |  | 0.34864 |  |  | 0.30616 |  |  | 0.26315 |  |  | 0.22119 |  |  | 0.17872 |  | 0.30883 |  |  |  | 0.26849 |  |  | 0.22651
0.43068 |  | 0.3906 |  |  | 0.34864 |  |  | 0.30616 |  |  | 0.26333 |  |  | 0.22119 |  |  | 0.17837 |  | 0.31131 |  |  |  | 0.26849 |  |  | 0.22686
0.43086 |  | 0.39095 |  |  | 0.34864 |  |  | 0.30617 |  |  | 0.26349 |  |  | 0.22119 |  |  | 0.17802 |  | 0.31165 |  |  |  | 0.26849 |  |  | 0.2272
0.43085 |  | 0.39112 |  |  | 0.34882 |  |  | 0.30599 |  |  | 0.26384 |  |  | 0.22119 |  |  | 0.17785 |  | 0.31217 |  |  |  | 0.26849 |  |  | 0.22755
0.43103 |  | 0.39129 |  |  | 0.34881 |  |  | 0.30599 |  |  | 0.26401 |  |  | 0.22119 |  |  | 0.17768 |  | 0.31252 |  |  |  | 0.26849 |  |  | 0.22789
0.43103 |  | 0.39146 |  |  | 0.34898 |  |  | 0.30582 |  |  | 0.26419 |  |  | 0.2212 |  |  | 0.17751 |  | 0.3127 |  |  |  | 0.26866 |  |  | 0.22806
0.43103 |  | 0.3918 |  |  | 0.34915 |  |  | 0.30582 |  |  | 0.26436 |  |  | 0.22102 |  |  | 0.17716 |  | 0.31269 |  |  |  | 0.26866 |  |  | 0.22841
0.43103 |  | 0.39214 |  |  | 0.34932 |  |  | 0.30564 |  |  | 0.26453 |  |  | 0.22119 |  |  | 0.17699 |  | 0.31285 |  |  |  | 0.26866 |  |  | 0.22875
0.43103 |  | 0.39249 |  |  | 0.34949 |  |  | 0.30558 |  |  | 0.2647 |  |  | 0.22119 |  |  | 0.17699 |  | 0.3132 |  |  |  | 0.26866 |  |  | 0.22893
0.43103 |  | 0.39284 |  |  | 0.34984 |  |  | 0.30761 |  |  | 0.26488 |  |  | 0.2212 |  |  | 0.17682 |  | 0.31354 |  |  |  | 0.26866 |  |  | 0.2291
0.43104 |  | 0.39301 |  |  | 0.35001 |  |  | 0.30548 |  |  | 0.26488 |  |  | 0.22102 |  |  | 0.17681 |  | 0.3139 |  |  |  | 0.26866 |  |  | 0.22927
0.43086 |  | 0.3932 |  |  | 0.35036 |  |  | 0.3053 |  |  | 0.26488 |  |  | 0.22119 |  |  | 0.17699 |  | 0.3139 |  |  |  | 0.26866 |  |  | 0.22944
0.43087 |  | 0.39302 |  |  | 0.35052 |  |  | 0.3053 |  |  | 0.26488 |  |  | 0.22119 |  |  | 0.17699 |  | 0.3139 |  |  |  | 0.26866 |  |  | 0.22962
0.4307 |  | 0.39302 |  |  | 0.35088 |  |  | 0.3053 |  |  | 0.26488 |  |  | 0.22119 |  |  | 0.17698 |  | 0.3139 |  |  |  | 0.26866 |  |  | 0.22962
0.43052 |  | 0.39303 |  |  | 0.35087 |  |  | 0.30531 |  |  | 0.26488 |  |  | 0.22119 |  |  | 0.17716 |  | 0.3139 |  |  |  | 0.26866 |  |  | 0.22962
0.43034 |  | 0.39286 |  |  | 0.35105 |  |  | 0.30513 |  |  | 0.26488 |  |  | 0.22119 |  |  | 0.17733 |  | 0.3139 |  |  |  | 0.26866 |  |  | 0.22962
0.43034 |  | 0.39268 |  |  | 0.35104 |  |  | 0.30512 |  |  | 0.26488 |  |  | 0.22119 |  |  | 0.17767 |  | 0.31391 |  |  |  | 0.26866 |  |  | 0.22945
0.43034 |  | 0.39251 |  |  | 0.35122 |  |  | 0.3053 |  |  | 0.26472 |  |  | 0.22119 |  |  | 0.17784 |  | 0.31373 |  |  |  | 0.26866 |  |  | 0.22928
0.43034 |  | 0.39235 |  |  | 0.35123 |  |  | 0.30529 |  |  | 0.26437 |  |  | 0.22119 |  |  | 0.17819 |  | 0.31357 |  |  |  | 0.26866 |  |  | 0.22911
0.43052 |  | 0.39201 |  |  | 0.35105 |  |  | 0.30547 |  |  | 0.2642 |  |  | 0.22136 |  |  | 0.17836 |  | 0.31322 |  |  |  | 0.26866 |  |  | 0.22894
0.43051 |  | 0.39149 |  |  | 0.35106 |  |  | 0.30547 |  |  | 0.26402 |  |  | 0.22136 |  |  | 0.17853 |  | 0.31305 |  |  |  | 0.26866 |  |  | 0.22859
0.43068 |  | 0.39114 |  |  | 0.35089 |  |  | 0.30547 |  |  | 0.26403 |  |  | 0.22136 |  |  | 0.1787 |  | 0.31287 |  |  |  | 0.26866 |  |  | 0.22842
0.43086 |  | 0.39096 |  |  | 0.35054 |  |  | 0.30557 |  |  | 0.26386 |  |  | 0.22136 |  |  | 0.17905 |  | 0.31271 |  |  |  | 0.26866 |  |  | 0.22808
0.43085 |  | 0.39079 |  |  | 0.35038 |  |  | 0.3077 |  |  | 0.26351 |  |  | 0.22136 |  |  | 0.17922 |  | 0.31236 |  |  |  | 0.26866 |  |  | 0.22774
0.43103 |  | 0.39061 |  |  | 0.35003 |  |  | 0.30787 |  |  | 0.26316 |  |  | 0.22136 |  |  | 0.17939 |  | 0.31203 |  |  |  | 0.26866 |  |  | 0.22739
0.43103 |  | 0.39061 |  |  | 0.34986 |  |  | 0.30805 |  |  | 0.26299 |  |  | 0.22136 |  |  | 0.17956 |  | 0.3115 |  |  |  | 0.26866 |  |  | 0.22705
0.43102 |  | 0.39061 |  |  | 0.34951 |  |  | 0.30822 |  |  | 0.26282 |  |  | 0.22154 |  |  | 0.17974 |  | 0.31133 |  |  |  | 0.26866 |  |  | 0.2267
0.4312 |  | 0.39061 |  |  | 0.34934 |  |  | 0.30822 |  |  | 0.26282 |  |  | 0.22154 |  |  | 0.17991 |  | 0.31115 |  |  |  | 0.26866 |  |  | 0.22636
0.43121 |  | 0.3906 |  |  | 0.34917 |  |  | 0.30822 |  |  | 0.26282 |  |  | 0.22154 |  |  | 0.18008 |  | 0.31099 |  |  |  | 0.26866 |  |  | 0.22602
0.43103 |  | 0.39077 |  |  | 0.34882 |  |  | 0.3084 |  |  | 0.26265 |  |  | 0.22154 |  |  | 0.18008 |  | 0.31072 |  |  |  | 0.26866 |  |  | 0.22567
0.43104 |  | 0.39111 |  |  | 0.34864 |  |  | 0.3084 |  |  | 0.26247 |  |  | 0.22154 |  |  | 0.18008 |  | 0.30823 |  |  |  | 0.26866 |  |  | 0.22533
0.43087 |  | 0.39146 |  |  | 0.34864 |  |  | 0.30839 |  |  | 0.26247 |  |  | 0.22154 |  |  | 0.18008 |  | 0.30806 |  |  |  | 0.26866 |  |  | 0.22498
0.4307 |  | 0.3918 |  |  | 0.34864 |  |  | 0.30857 |  |  | 0.26247 |  |  | 0.22154 |  |  | 0.18008 |  | 0.30781 |  |  |  | 0.26866 |  |  | 0.22481
0.43052 |  | 0.39215 |  |  | 0.34864 |  |  | 0.30857 |  |  | 0.26247 |  |  | 0.22154 |  |  | 0.18008 |  | 0.30995 |  |  |  | 0.26884 |  |  | 0.22464
0.43034 |  | 0.39232 |  |  | 0.34864 |  |  | 0.3084 |  |  | 0.26264 |  |  | 0.22154 |  |  | 0.18009 |  | 0.30978 |  |  |  | 0.26884 |  |  | 0.22429
0.43035 |  | 0.3925 |  |  | 0.34881 |  |  | 0.3084 |  |  | 0.26282 |  |  | 0.22136 |  |  | 0.17992 |  | 0.30967 |  |  |  | 0.26884 |  |  | 0.22412
0.43016 |  | 0.3925 |  |  | 0.34898 |  |  | 0.3084 |  |  | 0.26282 |  |  | 0.22136 |  |  | 0.17974 |  | 0.30754 |  |  |  | 0.26884 |  |  | 0.22412
0.43034 |  | 0.39267 |  |  | 0.34915 |  |  | 0.30822 |  |  | 0.26281 |  |  | 0.22136 |  |  | 0.17958 |  | 0.30753 |  |  |  | 0.26884 |  |  | 0.22394
0.43034 |  | 0.39284 |  |  | 0.34932 |  |  | 0.30822 |  |  | 0.26315 |  |  | 0.22136 |  |  | 0.17923 |  | 0.30763 |  |  |  | 0.26884 |  |  | 0.22394
0.43034 |  | 0.39302 |  |  | 0.34966 |  |  | 0.30823 |  |  | 0.26332 |  |  | 0.22136 |  |  | 0.17906 |  | 0.30993 |  |  |  | 0.26884 |  |  | 0.22412
0.43052 |  | 0.39303 |  |  | 0.35001 |  |  | 0.30813 |  |  | 0.26367 |  |  | 0.22137 |  |  | 0.17888 |  | 0.31029 |  |  |  | 0.26884 |  |  | 0.22411
0.43051 |  | 0.39286 |  |  | 0.35019 |  |  | 0.30599 |  |  | 0.26384 |  |  | 0.22119 |  |  | 0.17872 |  | 0.31036 |  |  |  | 0.26884 |  |  | 0.22429
0.43069 |  | 0.39252 |  |  | 0.35035 |  |  | 0.30582 |  |  | 0.26402 |  |  | 0.22119 |  |  | 0.17837 |  | 0.30839 |  |  |  | 0.26866 |  |  | 0.22428
0.43068 |  | 0.39217 |  |  | 0.3507 |  |  | 0.30564 |  |  | 0.26401 |  |  | 0.22119 |  |  | 0.1782 |  | 0.30856 |  |  |  | 0.26866 |  |  | 0.22463
0.43085 |  | 0.392 |  |  | 0.35087 |  |  | 0.30564 |  |  | 0.26418 |  |  | 0.22119 |  |  | 0.17785 |  | 0.30883 |  |  |  | 0.26866 |  |  | 0.22479
0.43102 |  | 0.39182 |  |  | 0.35104 |  |  | 0.30565 |  |  | 0.26453 |  |  | 0.2212 |  |  | 0.17768 |  | 0.31131 |  |  |  | 0.26866 |  |  | 0.22514
0.4312 |  | 0.39165 |  |  | 0.35122 |  |  | 0.30548 |  |  | 0.2647 |  |  | 0.22102 |  |  | 0.17751 |  | 0.31165 |  |  |  | 0.26866 |  |  | 0.22531
0.4312 |  | 0.39148 |  |  | 0.35122 |  |  | 0.3053 |  |  | 0.26488 |  |  | 0.22102 |  |  | 0.17734 |  | 0.312 |  |  |  | 0.26866 |  |  | 0.22565
0.4312 |  | 0.39132 |  |  | 0.3514 |  |  | 0.3053 |  |  | 0.26488 |  |  | 0.22102 |  |  | 0.17716 |  | 0.31224 |  |  |  | 0.26866 |  |  | 0.226
0.43121 |  | 0.39097 |  |  | 0.35123 |  |  | 0.3053 |  |  | 0.2647 |  |  | 0.22102 |  |  | 0.17716 |  | 0.31038 |  |  |  | 0.26866 |  |  | 0.22634
0.43104 |  | 0.39062 |  |  | 0.35106 |  |  | 0.3053 |  |  | 0.26488 |  |  | 0.22102 |  |  | 0.17699 |  | 0.31268 |  |  |  | 0.26866 |  |  | 0.22668
0.43086 |  | 0.39043 |  |  | 0.35089 |  |  | 0.3053 |  |  | 0.26488 |  |  | 0.22102 |  |  | 0.17699 |  | 0.3132 |  |  |  | 0.26866 |  |  | 0.22721
0.43087 |  | 0.3906 |  |  | 0.35071 |  |  | 0.30529 |  |  | 0.26506 |  |  | 0.22102 |  |  | 0.17699 |  | 0.31355 |  |  |  | 0.26867 |  |  | 0.22737
0.4307 |  | 0.39077 |  |  | 0.35054 |  |  | 0.30547 |  |  | 0.26488 |  |  | 0.22102 |  |  | 0.17681 |  | 0.31373 |  |  |  | 0.26849 |  |  | 0.22772
0.43052 |  | 0.39112 |  |  | 0.35037 |  |  | 0.30547 |  |  | 0.26489 |  |  | 0.22102 |  |  | 0.17699 |  | 0.31355 |  |  |  | 0.26849 |  |  | 0.22806
0.43052 |  | 0.39129 |  |  | 0.35021 |  |  | 0.30547 |  |  | 0.26454 |  |  | 0.22102 |  |  | 0.17699 |  | 0.31372 |  |  |  | 0.26849 |  |  | 0.22841
0.43034 |  | 0.39146 |  |  | 0.34969 |  |  | 0.30564 |  |  | 0.26437 |  |  | 0.22102 |  |  | 0.17698 |  | 0.31389 |  |  |  | 0.26849 |  |  | 0.22875
0.43034 |  | 0.39164 |  |  | 0.34934 |  |  | 0.30564 |  |  | 0.26419 |  |  | 0.22102 |  |  | 0.17716 |  | 0.31407 |  |  |  | 0.26849 |  |  | 0.2291
0.43034 |  | 0.39181 |  |  | 0.34917 |  |  | 0.30582 |  |  | 0.2642 |  |  | 0.22102 |  |  | 0.17733 |  | 0.31407 |  |  |  | 0.26849 |  |  | 0.22927
0.43034 |  | 0.39197 |  |  | 0.34899 |  |  | 0.30581 |  |  | 0.26403 |  |  | 0.22102 |  |  | 0.1775 |  | 0.31408 |  |  |  | 0.26849 |  |  | 0.22944
0.43034 |  | 0.39231 |  |  | 0.34882 |  |  | 0.30599 |  |  | 0.26369 |  |  | 0.22102 |  |  | 0.17767 |  | 0.31391 |  |  |  | 0.26849 |  |  | 0.22962
0.43051 |  | 0.39284 |  |  | 0.34882 |  |  | 0.30598 |  |  | 0.26334 |  |  | 0.22119 |  |  | 0.17784 |  | 0.31356 |  |  |  | 0.26849 |  |  | 0.22962
0.43069 |  | 0.39301 |  |  | 0.34864 |  |  | 0.30616 |  |  | 0.26316 |  |  | 0.22119 |  |  | 0.17802 |  | 0.31338 |  |  |  | 0.26849 |  |  | 0.22979
0.43068 |  | 0.3932 |  |  | 0.34865 |  |  | 0.30616 |  |  | 0.26299 |  |  | 0.22119 |  |  | 0.17819 |  | 0.31339 |  |  |  | 0.26849 |  |  | 0.22979
0.43085 |  | 0.39302 |  |  | 0.34847 |  |  | 0.30615 |  |  | 0.26299 |  |  | 0.22119 |  |  | 0.17853 |  | 0.31322 |  |  |  | 0.26849 |  |  | 0.2298
0.43103 |  | 0.39303 |  |  | 0.34864 |  |  | 0.30633 |  |  | 0.26299 |  |  | 0.22119 |  |  | 0.17888 |  | 0.31305 |  |  |  | 0.26849 |  |  | 0.22962
0.43102 |  | 0.39286 |  |  | 0.34881 |  |  | 0.30633 |  |  | 0.26283 |  |  | 0.22136 |  |  | 0.17905 |  | 0.31272 |  |  |  | 0.26849 |  |  | 0.22945
0.4312 |  | 0.39268 |  |  | 0.34897 |  |  | 0.30633 |  |  | 0.26247 |  |  | 0.22136 |  |  | 0.17939 |  | 0.31219 |  |  |  | 0.26849 |  |  | 0.22946
0.43121 |  | 0.3925 |  |  | 0.34932 |  |  | 0.30633 |  |  | 0.26247 |  |  | 0.22136 |  |  | 0.17956 |  | 0.31202 |  |  |  | 0.26849 |  |  | 0.22911
0.43104 |  | 0.39252 |  |  | 0.3495 |  |  | 0.30633 |  |  | 0.26247 |  |  | 0.22136 |  |  | 0.17991 |  | 0.31167 |  |  |  | 0.26849 |  |  | 0.22894
0.43086 |  | 0.39218 |  |  | 0.34967 |  |  | 0.30633 |  |  | 0.26247 |  |  | 0.22136 |  |  | 0.18008 |  | 0.3115 |  |  |  | 0.26849 |  |  | 0.2286
0.43087 |  | 0.39183 |  |  | 0.34983 |  |  | 0.30633 |  |  | 0.26264 |  |  | 0.22136 |  |  | 0.18042 |  | 0.31133 |  |  |  | 0.26866 |  |  | 0.22825
0.43069 |  | 0.39149 |  |  | 0.35018 |  |  | 0.30645 |  |  | 0.26282 |  |  | 0.22136 |  |  | 0.1806 |  | 0.311 |  |  |  | 0.26866 |  |  | 0.22791
0.4307 |  | 0.39114 |  |  | 0.35053 |  |  | 0.30805 |  |  | 0.26264 |  |  | 0.22154 |  |  | 0.1806 |  | 0.31054 |  |  |  | 0.26866 |  |  | 0.22756
0.43052 |  | 0.39079 |  |  | 0.35069 |  |  | 0.30805 |  |  | 0.26281 |  |  | 0.22154 |  |  | 0.18077 |  | 0.30833 |  |  |  | 0.26866 |  |  | 0.22722
0.43052 |  | 0.39061 |  |  | 0.35104 |  |  | 0.30805 |  |  | 0.26298 |  |  | 0.22154 |  |  | 0.18077 |  | 0.31012 |  |  |  | 0.26866 |  |  | 0.22688
0.43034 |  | 0.39061 |  |  | 0.35122 |  |  | 0.30806 |  |  | 0.26315 |  |  | 0.22154 |  |  | 0.18077 |  | 0.31012 |  |  |  | 0.26866 |  |  | 0.22653
0.43035 |  | 0.39061 |  |  | 0.35123 |  |  | 0.30788 |  |  | 0.2635 |  |  | 0.22136 |  |  | 0.18078 |  | 0.31012 |  |  |  | 0.26866 |  |  | 0.22619
0.43017 |  | 0.39061 |  |  | 0.35105 |  |  | 0.30789 |  |  | 0.26367 |  |  | 0.22136 |  |  | 0.1806 |  | 0.30995 |  |  |  | 0.26866 |  |  | 0.22584
0.43016 |  | 0.3906 |  |  | 0.35104 |  |  | 0.30771 |  |  | 0.26385 |  |  | 0.22136 |  |  | 0.18044 |  | 0.30985 |  |  |  | 0.26866 |  |  | 0.2255
0.43034 |  | 0.39078 |  |  | 0.35123 |  |  | 0.30771 |  |  | 0.26384 |  |  | 0.22136 |  |  | 0.18009 |  | 0.30763 |  |  |  | 0.26866 |  |  | 0.22516
0.43034 |  | 0.39095 |  |  | 0.35106 |  |  | 0.30754 |  |  | 0.26401 |  |  | 0.22136 |  |  | 0.17992 |  | 0.30977 |  |  |  | 0.26884 |  |  | 0.22481
0.43051 |  | 0.39111 |  |  | 0.35089 |  |  | 0.30754 |  |  | 0.26435 |  |  | 0.22136 |  |  | 0.17957 |  | 0.30994 |  |  |  | 0.26884 |  |  | 0.22464
0.43068 |  | 0.39145 |  |  | 0.35072 |  |  | 0.30754 |  |  | 0.26471 |  |  | 0.22137 |  |  | 0.1794 |  | 0.31012 |  |  |  | 0.26884 |  |  | 0.22429
0.43085 |  | 0.39197 |  |  | 0.35038 |  |  | 0.30754 |  |  | 0.26471 |  |  | 0.22119 |  |  | 0.17906 |  | 0.31018 |  |  |  | 0.26884 |  |  | 0.22412
0.43103 |  | 0.39232 |  |  | 0.35003 |  |  | 0.30754 |  |  | 0.26471 |  |  | 0.22119 |  |  | 0.17872 |  | 0.30822 |  |  |  | 0.26884 |  |  | 0.22412
0.43102 |  | 0.3925 |  |  | 0.34986 |  |  | 0.30754 |  |  | 0.26471 |  |  | 0.22137 |  |  | 0.17837 |  | 0.30831 |  |  |  | 0.26884 |  |  | 0.22394
0.4312 |  | 0.39267 |  |  | 0.34968 |  |  | 0.30754 |  |  | 0.2647 |  |  | 0.22119 |  |  | 0.17802 |  | 0.31079 |  |  |  | 0.26884 |  |  | 0.22394
0.4312 |  | 0.39285 |  |  | 0.34952 |  |  | 0.3076 |  |  | 0.26488 |  |  | 0.22119 |  |  | 0.17785 |  | 0.31114 |  |  |  | 0.26884 |  |  | 0.22394
0.43121 |  | 0.39285 |  |  | 0.34917 |  |  | 0.30557 |  |  | 0.26505 |  |  | 0.22119 |  |  | 0.17768 |  | 0.31149 |  |  |  | 0.26884 |  |  | 0.22394
0.43103 |  | 0.39284 |  |  | 0.34899 |  |  | 0.30778 |  |  | 0.26506 |  |  | 0.22119 |  |  | 0.17734 |  | 0.31173 |  |  |  | 0.26884 |  |  | 0.22411
0.43103 |  | 0.39301 |  |  | 0.34882 |  |  | 0.30582 |  |  | 0.26489 |  |  | 0.22119 |  |  | 0.177 |  | 0.30976 |  |  |  | 0.26884 |  |  | 0.22428
0.43104 |  | 0.39319 |  |  | 0.34865 |  |  | 0.30582 |  |  | 0.26454 |  |  | 0.22119 |  |  | 0.17665 |  | 0.3101 |  |  |  | 0.26884 |  |  | 0.22446
0.43087 |  | 0.39321 |  |  | 0.34847 |  |  | 0.30582 |  |  | 0.26436 |  |  | 0.2212 |  |  | 0.17647 |  | 0.31037 |  |  |  | 0.26884 |  |  | 0.22463
0.4307 |  | 0.39286 |  |  | 0.34864 |  |  | 0.30581 |  |  | 0.26436 |  |  | 0.22102 |  |  | 0.17648 |  | 0.31285 |  |  |  | 0.26884 |  |  | 0.22479
0.43052 |  | 0.39252 |  |  | 0.34882 |  |  | 0.30598 |  |  | 0.26437 |  |  | 0.22102 |  |  | 0.1763 |  | 0.31321 |  |  |  | 0.26884 |  |  | 0.22514
0.43052 |  | 0.39218 |  |  | 0.34881 |  |  | 0.30616 |  |  | 0.2642 |  |  | 0.22102 |  |  | 0.17613 |  | 0.31328 |  |  |  | 0.26884 |  |  | 0.22548
0.43034 |  | 0.39183 |  |  | 0.34899 |  |  | 0.30616 |  |  | 0.26403 |  |  | 0.22102 |  |  | 0.17613 |  | 0.31131 |  |  |  | 0.26884 |  |  | 0.22583
0.43034 |  | 0.39147 |  |  | 0.34897 |  |  | 0.30616 |  |  | 0.26369 |  |  | 0.22102 |  |  | 0.17612 |  | 0.31141 |  |  |  | 0.26884 |  |  | 0.22617
0.43034 |  | 0.39147 |  |  | 0.34932 |  |  | 0.30615 |  |  | 0.26334 |  |  | 0.22102 |  |  | 0.1763 |  | 0.31372 |  |  |  | 0.26866 |  |  | 0.22651
0.43034 |  | 0.39149 |  |  | 0.34949 |  |  | 0.30627 |  |  | 0.26316 |  |  | 0.22102 |  |  | 0.17647 |  | 0.3139 |  |  |  | 0.26866 |  |  | 0.22686
0.43051 |  | 0.39114 |  |  | 0.34983 |  |  | 0.30829 |  |  | 0.26316 |  |  | 0.22102 |  |  | 0.17664 |  | 0.31391 |  |  |  | 0.26866 |  |  | 0.2272
0.43069 |  | 0.39078 |  |  | 0.35018 |  |  | 0.30651 |  |  | 0.26317 |  |  | 0.22102 |  |  | 0.17681 |  | 0.3138 |  |  |  | 0.26866 |  |  | 0.22754
0.43068 |  | 0.39079 |  |  | 0.35054 |  |  | 0.30633 |  |  | 0.26282 |  |  | 0.22102 |  |  | 0.17716 |  | 0.31167 |  |  |  | 0.26866 |  |  | 0.22807
0.43086 |  | 0.39061 |  |  | 0.35053 |  |  | 0.30627 |  |  | 0.26265 |  |  | 0.22119 |  |  | 0.17733 |  | 0.31142 |  |  |  | 0.26866 |  |  | 0.22823
0.43085 |  | 0.3906 |  |  | 0.3507 |  |  | 0.30805 |  |  | 0.26247 |  |  | 0.22119 |  |  | 0.17767 |  | 0.31356 |  |  |  | 0.26867 |  |  | 0.22858
0.43103 |  | 0.39076 |  |  | 0.35087 |  |  | 0.30805 |  |  | 0.26247 |  |  | 0.22119 |  |  | 0.17801 |  | 0.31356 |  |  |  | 0.26849 |  |  | 0.22893
0.43103 |  | 0.39128 |  |  | 0.35104 |  |  | 0.30813 |  |  | 0.26247 |  |  | 0.22119 |  |  | 0.17836 |  | 0.3134 |  |  |  | 0.26849 |  |  | 0.2291
0.43103 |  | 0.39164 |  |  | 0.35122 |  |  | 0.30599 |  |  | 0.26264 |  |  | 0.22119 |  |  | 0.1787 |  | 0.31305 |  |  |  | 0.26849 |  |  | 0.22927
0.43103 |  | 0.39164 |  |  | 0.35122 |  |  | 0.30582 |  |  | 0.26264 |  |  | 0.22119 |  |  | 0.17887 |  | 0.3127 |  |  |  | 0.26849 |  |  | 0.22944
0.43103 |  | 0.3918 |  |  | 0.35123 |  |  | 0.30582 |  |  | 0.26264 |  |  | 0.22136 |  |  | 0.17922 |  | 0.31254 |  |  |  | 0.26849 |  |  | 0.22962
0.43104 |  | 0.39215 |  |  | 0.35107 |  |  | 0.30564 |  |  | 0.26264 |  |  | 0.22136 |  |  | 0.17939 |  | 0.31219 |  |  |  | 0.26849 |  |  | 0.22979
0.43087 |  | 0.39232 |  |  | 0.35071 |  |  | 0.30565 |  |  | 0.26281 |  |  | 0.22136 |  |  | 0.17974 |  | 0.31201 |  |  |  | 0.26849 |  |  | 0.22979
0.4307 |  | 0.3925 |  |  | 0.35054 |  |  | 0.30547 |  |  | 0.26298 |  |  | 0.22136 |  |  | 0.17991 |  | 0.31184 |  |  |  | 0.26849 |  |  | 0.2298
0.43052 |  | 0.39266 |  |  | 0.35037 |  |  | 0.30547 |  |  | 0.26333 |  |  | 0.22136 |  |  | 0.18008 |  | 0.31168 |  |  |  | 0.26849 |  |  | 0.22962
0.43052 |  | 0.39302 |  |  | 0.3502 |  |  | 0.30547 |  |  | 0.2635 |  |  | 0.22136 |  |  | 0.18025 |  | 0.31116 |  |  |  | 0.26849 |  |  | 0.22962
0.43034 |  | 0.39303 |  |  | 0.35003 |  |  | 0.30548 |  |  | 0.26368 |  |  | 0.22136 |  |  | 0.18042 |  | 0.31081 |  |  |  | 0.26849 |  |  | 0.22945
0.43034 |  | 0.39285 |  |  | 0.34986 |  |  | 0.3053 |  |  | 0.26367 |  |  | 0.22136 |  |  | 0.1806 |  | 0.31064 |  |  |  | 0.26849 |  |  | 0.22928
0.43034 |  | 0.39286 |  |  | 0.34952 |  |  | 0.30529 |  |  | 0.26384 |  |  | 0.22136 |  |  | 0.1806 |  | 0.31047 |  |  |  | 0.26849 |  |  | 0.22894
0.43034 |  | 0.39268 |  |  | 0.34917 |  |  | 0.30547 |  |  | 0.26419 |  |  | 0.22136 |  |  | 0.18077 |  | 0.31029 |  |  |  | 0.26849 |  |  | 0.22877
0.43034 |  | 0.39252 |  |  | 0.34899 |  |  | 0.3054 |  |  | 0.26435 |  |  | 0.22136 |  |  | 0.18078 |  | 0.3103 |  |  |  | 0.26849 |  |  | 0.22842
0.43052 |  | 0.39217 |  |  | 0.34882 |  |  | 0.30754 |  |  | 0.26471 |  |  | 0.22136 |  |  | 0.1806 |  | 0.30995 |  |  |  | 0.26849 |  |  | 0.22808
0.43051 |  | 0.392 |  |  | 0.34882 |  |  | 0.30753 |  |  | 0.26471 |  |  | 0.22136 |  |  | 0.1806 |  | 0.30977 |  |  |  | 0.26849 |  |  | 0.22774
0.43068 |  | 0.39182 |  |  | 0.34864 |  |  | 0.30771 |  |  | 0.26471 |  |  | 0.22136 |  |  | 0.1806 |  | 0.30977 |  |  |  | 0.26849 |  |  | 0.22739
0.43086 |  | 0.39167 |  |  | 0.34864 |  |  | 0.3077 |  |  | 0.2647 |  |  | 0.22136 |  |  | 0.18043 |  | 0.30977 |  |  |  | 0.26866 |  |  | 0.22705
0.43085 |  | 0.39114 |  |  | 0.34864 |  |  | 0.30788 |  |  | 0.26488 |  |  | 0.22137 |  |  | 0.18026 |  | 0.30994 |  |  |  | 0.26866 |  |  | 0.2267
0.43102 |  | 0.39096 |  |  | 0.34864 |  |  | 0.30787 |  |  | 0.26505 |  |  | 0.22119 |  |  | 0.18009 |  | 0.31012 |  |  |  | 0.26866 |  |  | 0.22636
0.4312 |  | 0.39079 |  |  | 0.34863 |  |  | 0.30805 |  |  | 0.26506 |  |  | 0.22119 |  |  | 0.17992 |  | 0.31011 |  |  |  | 0.26866 |  |  | 0.22602
0.4312 |  | 0.39061 |  |  | 0.34897 |  |  | 0.30805 |  |  | 0.26488 |  |  | 0.22119 |  |  | 0.17957 |  | 0.31028 |  |  |  | 0.26866 |  |  | 0.22567
0.4312 |  | 0.3906 |  |  | 0.34932 |  |  | 0.30822 |  |  | 0.26471 |  |  | 0.22119 |  |  | 0.1794 |  | 0.31045 |  |  |  | 0.26866 |  |  | 0.22533
0.4312 |  | 0.39078 |  |  | 0.3495 |  |  | 0.30822 |  |  | 0.26454 |  |  | 0.22119 |  |  | 0.17906 |  | 0.31062 |  |  |  | 0.26866 |  |  | 0.22498
0.43121 |  | 0.39095 |  |  | 0.34966 |  |  | 0.3084 |  |  | 0.26436 |  |  | 0.22119 |  |  | 0.17872 |  | 0.31096 |  |  |  | 0.26866 |  |  | 0.22481
0.43104 |  | 0.39113 |  |  | 0.35001 |  |  | 0.3084 |  |  | 0.26436 |  |  | 0.22119 |  |  | 0.17837 |  | 0.31131 |  |  |  | 0.26866 |  |  | 0.22446
0.43087 |  | 0.39111 |  |  | 0.35019 |  |  | 0.3084 |  |  | 0.26438 |  |  | 0.22119 |  |  | 0.1782 |  | 0.31149 |  |  |  | 0.26884 |  |  | 0.22429
0.4307 |  | 0.39146 |  |  | 0.35035 |  |  | 0.3084 |  |  | 0.26403 |  |  | 0.22119 |  |  | 0.17786 |  | 0.31165 |  |  |  | 0.26884 |  |  | 0.22412
0.43052 |  | 0.39163 |  |  | 0.35069 |  |  | 0.3084 |  |  | 0.26368 |  |  | 0.22119 |  |  | 0.17751 |  | 0.312 |  |  |  | 0.26884 |  |  | 0.22412
0.43052 |  | 0.39197 |  |  | 0.35105 |  |  | 0.3084 |  |  | 0.26351 |  |  | 0.22119 |  |  | 0.17716 |  | 0.31234 |  |  |  | 0.26884 |  |  | 0.22394
0.43034 |  | 0.39232 |  |  | 0.35104 |  |  | 0.30847 |  |  | 0.26334 |  |  | 0.22119 |  |  | 0.177 |  | 0.31268 |  |  |  | 0.26884 |  |  | 0.22394
0.43034 |  | 0.39267 |  |  | 0.35123 |  |  | 0.30633 |  |  | 0.26316 |  |  | 0.22119 |  |  | 0.17665 |  | 0.31304 |  |  |  | 0.26884 |  |  | 0.22394
0.43034 |  | 0.39284 |  |  | 0.35105 |  |  | 0.30633 |  |  | 0.26316 |  |  | 0.22119 |  |  | 0.17648 |  | 0.31311 |  |  |  | 0.26884 |  |  | 0.22412
0.43034 |  | 0.39302 |  |  | 0.35105 |  |  | 0.30634 |  |  | 0.26299 |  |  | 0.22119 |  |  | 0.1763 |  | 0.31114 |  |  |  | 0.26884 |  |  | 0.22411
0.43034 |  | 0.39302 |  |  | 0.35105 |  |  | 0.30616 |  |  | 0.26283 |  |  | 0.22119 |  |  | 0.17613 |  | 0.31142 |  |  |  | 0.26884 |  |  | 0.22428
0.43034 |  | 0.39302 |  |  | 0.35106 |  |  | 0.30617 |  |  | 0.26247 |  |  | 0.22119 |  |  | 0.17613 |  | 0.31355 |  |  |  | 0.26884 |  |  | 0.22445
0.43051 |  | 0.39302 |  |  | 0.35089 |  |  | 0.30599 |  |  | 0.26247 |  |  | 0.22119 |  |  | 0.17612 |  | 0.31372 |  |  |  | 0.26884 |  |  | 0.2248
0.43069 |  | 0.39303 |  |  | 0.35072 |  |  | 0.30582 |  |  | 0.26247 |  |  | 0.22119 |  |  | 0.1763 |  | 0.31398 |  |  |  | 0.26884 |  |  | 0.22497
0.43068 |  | 0.39285 |  |  | 0.35038 |  |  | 0.30582 |  |  | 0.26264 |  |  | 0.22119 |  |  | 0.1763 |  | 0.31184 |  |  |  | 0.26884 |  |  | 0.22531
0.43085 |  | 0.39286 |  |  | 0.35003 |  |  | 0.30564 |  |  | 0.26264 |  |  | 0.22119 |  |  | 0.17647 |  | 0.31166 |  |  |  | 0.26884 |  |  | 0.22565
0.43103 |  | 0.39252 |  |  | 0.34986 |  |  | 0.30565 |  |  | 0.26264 |  |  | 0.22136 |  |  | 0.17664 |  | 0.3116 |  |  |  | 0.26884 |  |  | 0.226
0.43103 |  | 0.39218 |  |  | 0.34951 |  |  | 0.30547 |  |  | 0.26264 |  |  | 0.22137 |  |  | 0.17681 |  | 0.31356 |  |  |  | 0.26884 |  |  | 0.22634
0.43103 |  | 0.39183 |  |  | 0.34934 |  |  | 0.30547 |  |  | 0.26264 |  |  | 0.22119 |  |  | 0.17716 |  | 0.31356 |  |  |  | 0.26884 |  |  | 0.22669
0.43103 |  | 0.39149 |  |  | 0.34917 |  |  | 0.30547 |  |  | 0.26281 |  |  | 0.22119 |  |  | 0.17733 |  | 0.31347 |  |  |  | 0.26884 |  |  | 0.22703
0.43104 |  | 0.39114 |  |  | 0.349 |  |  | 0.3054 |  |  | 0.26315 |  |  | 0.22119 |  |  | 0.17767 |  | 0.31098 |  |  |  | 0.26884 |  |  | 0.22737
0.43087 |  | 0.39096 |  |  | 0.34864 |  |  | 0.30744 |  |  | 0.26333 |  |  | 0.22136 |  |  | 0.17784 |  | 0.31081 |  |  |  | 0.26866 |  |  | 0.22772
0.43069 |  | 0.39078 |  |  | 0.34865 |  |  | 0.3053 |  |  | 0.2635 |  |  | 0.22136 |  |  | 0.17819 |  | 0.31057 |  |  |  | 0.26866 |  |  | 0.22806
0.4307 |  | 0.39079 |  |  | 0.34847 |  |  | 0.30529 |  |  | 0.2635 |  |  | 0.22137 |  |  | 0.17853 |  | 0.31236 |  |  |  | 0.26866 |  |  | 0.22841
0.43052 |  | 0.39061 |  |  | 0.34847 |  |  | 0.30547 |  |  | 0.26366 |  |  | 0.22119 |  |  | 0.17887 |  | 0.31219 |  |  |  | 0.26866 |  |  | 0.22858
0.43052 |  | 0.39061 |  |  | 0.34864 |  |  | 0.30547 |  |  | 0.26401 |  |  | 0.22119 |  |  | 0.17922 |  | 0.31192 |  |  |  | 0.26866 |  |  | 0.22893
0.43034 |  | 0.3906 |  |  | 0.34881 |  |  | 0.30547 |  |  | 0.26436 |  |  | 0.22119 |  |  | 0.17956 |  | 0.30962 |  |  |  | 0.26866 |  |  | 0.2291
0.43034 |  | 0.39078 |  |  | 0.34899 |  |  | 0.30564 |  |  | 0.26454 |  |  | 0.22136 |  |  | 0.17973 |  | 0.30909 |  |  |  | 0.26866 |  |  | 0.22927
0.43034 |  | 0.39095 |  |  | 0.34898 |  |  | 0.30564 |  |  | 0.26453 |  |  | 0.22136 |  |  | 0.18008 |  | 0.30884 |  |  |  | 0.26866 |  |  | 0.22945
0.43034 |  | 0.3911 |  |  | 0.34915 |  |  | 0.30564 |  |  | 0.26471 |  |  | 0.22137 |  |  | 0.18025 |  | 0.31081 |  |  |  | 0.26866 |  |  | 0.22945
0.43034 |  | 0.39164 |  |  | 0.3495 |  |  | 0.30581 |  |  | 0.2647 |  |  | 0.22119 |  |  | 0.1806 |  | 0.31064 |  |  |  | 0.26866 |  |  | 0.22944
0.43034 |  | 0.3918 |  |  | 0.34966 |  |  | 0.30599 |  |  | 0.26488 |  |  | 0.22119 |  |  | 0.1806 |  | 0.31047 |  |  |  | 0.26867 |  |  | 0.22962
0.43051 |  | 0.39215 |  |  | 0.35001 |  |  | 0.30598 |  |  | 0.26488 |  |  | 0.22119 |  |  | 0.18077 |  | 0.31012 |  |  |  | 0.26849 |  |  | 0.22945
0.43068 |  | 0.39232 |  |  | 0.35036 |  |  | 0.30616 |  |  | 0.26505 |  |  | 0.22119 |  |  | 0.18077 |  | 0.30994 |  |  |  | 0.26849 |  |  | 0.22945
0.43085 |  | 0.3925 |  |  | 0.35053 |  |  | 0.30615 |  |  | 0.26506 |  |  | 0.22119 |  |  | 0.18078 |  | 0.30994 |  |  |  | 0.26849 |  |  | 0.22928
0.43102 |  | 0.39267 |  |  | 0.3507 |  |  | 0.30633 |  |  | 0.26488 |  |  | 0.22119 |  |  | 0.1806 |  | 0.30994 |  |  |  | 0.26849 |  |  | 0.22911
0.4312 |  | 0.39285 |  |  | 0.35087 |  |  | 0.30626 |  |  | 0.26471 |  |  | 0.2212 |  |  | 0.1806 |  | 0.30994 |  |  |  | 0.26849 |  |  | 0.22894
0.4312 |  | 0.39284 |  |  | 0.35105 |  |  | 0.3084 |  |  | 0.26454 |  |  | 0.22102 |  |  | 0.18043 |  | 0.31012 |  |  |  | 0.26849 |  |  | 0.22859
0.4312 |  | 0.39303 |  |  | 0.35105 |  |  | 0.30839 |  |  | 0.26454 |  |  | 0.22102 |  |  | 0.18026 |  | 0.31012 |  |  |  | 0.26849 |  |  | 0.22842
0.43121 |  | 0.39286 |  |  | 0.35104 |  |  | 0.30857 |  |  | 0.26437 |  |  | 0.22119 |  |  | 0.17992 |  | 0.30994 |  |  |  | 0.26849 |  |  | 0.22808
0.43103 |  | 0.39268 |  |  | 0.35123 |  |  | 0.30857 |  |  | 0.2642 |  |  | 0.22119 |  |  | 0.17974 |  | 0.31011 |  |  |  | 0.26849 |  |  | 0.22774
0.43103 |  | 0.39251 |  |  | 0.35106 |  |  | 0.3084 |  |  | 0.26403 |  |  | 0.2212 |  |  | 0.17958 |  | 0.31028 |  |  |  | 0.26849 |  |  | 0.22739
0.43104 |  | 0.39234 |  |  | 0.35089 |  |  | 0.3084 |  |  | 0.26386 |  |  | 0.22102 |  |  | 0.17923 |  | 0.31062 |  |  |  | 0.26849 |  |  | 0.22705
0.43087 |  | 0.39218 |  |  | 0.35071 |  |  | 0.3084 |  |  | 0.26351 |  |  | 0.22102 |  |  | 0.17888 |  | 0.31097 |  |  |  | 0.26849 |  |  | 0.2267
0.43069 |  | 0.39182 |  |  | 0.35054 |  |  | 0.3084 |  |  | 0.26333 |  |  | 0.22119 |  |  | 0.17872 |  | 0.31114 |  |  |  | 0.26849 |  |  | 0.22636
0.4307 |  | 0.39166 |  |  | 0.35038 |  |  | 0.3084 |  |  | 0.26334 |  |  | 0.22119 |  |  | 0.17837 |  | 0.31131 |  |  |  | 0.26866 |  |  | 0.22601
0.43052 |  | 0.39131 |  |  | 0.35003 |  |  | 0.30823 |  |  | 0.26317 |  |  | 0.22119 |  |  | 0.1782 |  | 0.31148 |  |  |  | 0.26866 |  |  | 0.22584
0.43035 |  | 0.39114 |  |  | 0.34986 |  |  | 0.30806 |  |  | 0.26282 |  |  | 0.22119 |  |  | 0.17802 |  | 0.31182 |  |  |  | 0.26866 |  |  | 0.2255
0.43017 |  | 0.39078 |  |  | 0.34951 |  |  | 0.30788 |  |  | 0.26264 |  |  | 0.22119 |  |  | 0.17786 |  | 0.31217 |  |  |  | 0.26866 |  |  | 0.22515
0.43016 |  | 0.39078 |  |  | 0.34935 |  |  | 0.30788 |  |  | 0.26265 |  |  | 0.22119 |  |  | 0.17751 |  | 0.31251 |  |  |  | 0.26866 |  |  | 0.22498
0.43034 |  | 0.39078 |  |  | 0.34899 |  |  | 0.30789 |  |  | 0.26247 |  |  | 0.22119 |  |  | 0.17733 |  | 0.31286 |  |  |  | 0.26866 |  |  | 0.22481
0.43034 |  | 0.39078 |  |  | 0.34882 |  |  | 0.30771 |  |  | 0.26247 |  |  | 0.22119 |  |  | 0.17734 |  | 0.31303 |  |  |  | 0.26866 |  |  | 0.22446
0.43052 |  | 0.39078 |  |  | 0.34864 |  |  | 0.30771 |  |  | 0.26247 |  |  | 0.22136 |  |  | 0.17716 |  | 0.31321 |  |  |  | 0.26866 |  |  | 0.22446
0.43051 |  | 0.39095 |  |  | 0.34864 |  |  | 0.30754 |  |  | 0.26264 |  |  | 0.22136 |  |  | 0.17699 |  | 0.31338 |  |  |  | 0.26866 |  |  | 0.22429
0.43068 |  | 0.39112 |  |  | 0.34864 |  |  | 0.30736 |  |  | 0.26264 |  |  | 0.22136 |  |  | 0.17699 |  | 0.31355 |  |  |  | 0.26866 |  |  | 0.22429
0.43086 |  | 0.39128 |  |  | 0.34864 |  |  | 0.30743 |  |  | 0.26264 |  |  | 0.22136 |  |  | 0.17699 |  | 0.31372 |  |  |  | 0.26866 |  |  | 0.22429
0.43085 |  | 0.39163 |  |  | 0.34864 |  |  | 0.30547 |  |  | 0.26263 |  |  | 0.22136 |  |  | 0.17682 |  | 0.3139 |  |  |  | 0.26866 |  |  | 0.22429
0.43103 |  | 0.39197 |  |  | 0.34881 |  |  | 0.30547 |  |  | 0.26298 |  |  | 0.22136 |  |  | 0.17681 |  | 0.31391 |  |  |  | 0.26866 |  |  | 0.22428
0.43103 |  | 0.39232 |  |  | 0.34898 |  |  | 0.30547 |  |  | 0.26316 |  |  | 0.22136 |  |  | 0.17699 |  | 0.31373 |  |  |  | 0.26866 |  |  | 0.22446
0.43103 |  | 0.3925 |  |  | 0.34915 |  |  | 0.30547 |  |  | 0.26315 |  |  | 0.22136 |  |  | 0.17698 |  | 0.31373 |  |  |  | 0.26866 |  |  | 0.22446
0.43103 |  | 0.39267 |  |  | 0.34932 |  |  | 0.30547 |  |  | 0.2635 |  |  | 0.22136 |  |  | 0.17716 |  | 0.31373 |  |  |  | 0.26884 |  |  | 0.22462
0.43103 |  | 0.39285 |  |  | 0.34967 |  |  | 0.30547 |  |  | 0.26367 |  |  | 0.22136 |  |  | 0.17733 |  | 0.31373 |  |  |  | 0.26884 |  |  | 0.22497
0.43104 |  | 0.39285 |  |  | 0.34983 |  |  | 0.30564 |  |  | 0.26384 |  |  | 0.22136 |  |  | 0.1775 |  | 0.31357 |  |  |  | 0.26884 |  |  | 0.22514
0.43087 |  | 0.39285 |  |  | 0.35019 |  |  | 0.30564 |  |  | 0.26401 |  |  | 0.22136 |  |  | 0.17767 |  | 0.31322 |  |  |  | 0.26866 |  |  | 0.22549
0.4307 |  | 0.39285 |  |  | 0.35036 |  |  | 0.30582 |  |  | 0.26419 |  |  | 0.22154 |  |  | 0.17784 |  | 0.31305 |  |  |  | 0.26866 |  |  | 0.22565
0.43052 |  | 0.39286 |  |  | 0.35053 |  |  | 0.30582 |  |  | 0.26436 |  |  | 0.22136 |  |  | 0.17802 |  | 0.31287 |  |  |  | 0.26866 |  |  | 0.226
0.43052 |  | 0.39268 |  |  | 0.3507 |  |  | 0.30581 |  |  | 0.26453 |  |  | 0.22136 |  |  | 0.17819 |  | 0.3127 |  |  |  | 0.26866 |  |  | 0.22634
0.43034 |  | 0.39252 |  |  | 0.35087 |  |  | 0.30599 |  |  | 0.26471 |  |  | 0.22136 |  |  | 0.17836 |  | 0.31254 |  |  |  | 0.26866 |  |  | 0.22669
0.43034 |  | 0.39217 |  |  | 0.35105 |  |  | 0.30598 |  |  | 0.2647 |  |  | 0.22136 |  |  | 0.1787 |  | 0.31209 |  |  |  | 0.26866 |  |  | 0.22703
0.43034 |  | 0.392 |  |  | 0.35105 |  |  | 0.30616 |  |  | 0.26488 |  |  | 0.22136 |  |  | 0.17888 |  | 0.30978 |  |  |  | 0.26866 |  |  | 0.22737
0.43034 |  | 0.39166 |  |  | 0.35105 |  |  | 0.30615 |  |  | 0.26488 |  |  | 0.22136 |  |  | 0.17905 |  | 0.30943 |  |  |  | 0.26866 |  |  | 0.22772
0.43052 |  | 0.39131 |  |  | 0.35106 |  |  | 0.30633 |  |  | 0.26488 |  |  | 0.22137 |  |  | 0.17939 |  | 0.30919 |  |  |  | 0.26866 |  |  | 0.22789
0.43051 |  | 0.39114 |  |  | 0.35089 |  |  | 0.30633 |  |  | 0.26488 |  |  | 0.22119 |  |  | 0.17956 |  | 0.31099 |  |  |  | 0.26866 |  |  | 0.22823
0.43069 |  | 0.39079 |  |  | 0.35071 |  |  | 0.30633 |  |  | 0.26488 |  |  | 0.22119 |  |  | 0.17974 |  | 0.31071 |  |  |  | 0.26866 |  |  | 0.22858
0.43068 |  | 0.39062 |  |  | 0.35054 |  |  | 0.30633 |  |  | 0.26471 |  |  | 0.22119 |  |  | 0.17991 |  | 0.30841 |  |  |  | 0.26866 |  |  | 0.22875
0.43085 |  | 0.39043 |  |  | 0.35037 |  |  | 0.30634 |  |  | 0.26454 |  |  | 0.22119 |  |  | 0.17991 |  | 0.30806 |  |  |  | 0.26866 |  |  | 0.22893
0.43103 |  | 0.39061 |  |  | 0.35021 |  |  | 0.30616 |  |  | 0.26454 |  |  | 0.22119 |  |  | 0.18008 |  | 0.30788 |  |  |  | 0.26866 |  |  | 0.2291
0.43102 |  | 0.39061 |  |  | 0.34986 |  |  | 0.30616 |  |  | 0.26437 |  |  | 0.2212 |  |  | 0.18008 |  | 0.30781 |  |  |  | 0.26866 |  |  | 0.22928
0.4312 |  | 0.3906 |  |  | 0.34969 |  |  | 0.30617 |  |  | 0.2642 |  |  | 0.22102 |  |  | 0.18008 |  | 0.30977 |  |  |  | 0.26866 |  |  | 0.22928
0.4312 |  | 0.39078 |  |  | 0.34934 |  |  | 0.30599 |  |  | 0.26403 |  |  | 0.22102 |  |  | 0.18008 |  | 0.30978 |  |  |  | 0.26866 |  |  | 0.22928
0.4312 |  | 0.39094 |  |  | 0.34917 |  |  | 0.30599 |  |  | 0.26368 |  |  | 0.22102 |  |  | 0.18009 |  | 0.30967 |  |  |  | 0.26866 |  |  | 0.22928
0.43121 |  | 0.39128 |  |  | 0.34899 |  |  | 0.30582 |  |  | 0.26351 |  |  | 0.22102 |  |  | 0.17992 |  | 0.30771 |  |  |  | 0.26866 |  |  | 0.22928
0.43104 |  | 0.39164 |  |  | 0.34882 |  |  | 0.30582 |  |  | 0.26334 |  |  | 0.22102 |  |  | 0.17974 |  | 0.30763 |  |  |  | 0.26866 |  |  | 0.2291
0.43087 |  | 0.3918 |  |  | 0.34864 |  |  | 0.30582 |  |  | 0.26316 |  |  | 0.22102 |  |  | 0.17974 |  | 0.30976 |  |  |  | 0.26866 |  |  | 0.22911
0.43069 |  | 0.39214 |  |  | 0.34864 |  |  | 0.30564 |  |  | 0.26316 |  |  | 0.22102 |  |  | 0.17957 |  | 0.31011 |  |  |  | 0.26866 |  |  | 0.22894
0.4307 |  | 0.3925 |  |  | 0.34864 |  |  | 0.30564 |  |  | 0.26299 |  |  | 0.22102 |  |  | 0.1794 |  | 0.31028 |  |  |  | 0.26866 |  |  | 0.22877
0.43052 |  | 0.39267 |  |  | 0.34864 |  |  | 0.30558 |  |  | 0.26282 |  |  | 0.22102 |  |  | 0.17906 |  | 0.31045 |  |  |  | 0.26866 |  |  | 0.22842
0.43034 |  | 0.39284 |  |  | 0.34864 |  |  | 0.30754 |  |  | 0.26265 |  |  | 0.22102 |  |  | 0.17888 |  | 0.31063 |  |  |  | 0.26866 |  |  | 0.22825
0.43034 |  | 0.39302 |  |  | 0.3488 |  |  | 0.30754 |  |  | 0.26247 |  |  | 0.22102 |  |  | 0.17871 |  | 0.31079 |  |  |  | 0.26866 |  |  | 0.22791
0.43034 |  | 0.39302 |  |  | 0.34915 |  |  | 0.30754 |  |  | 0.26264 |  |  | 0.22102 |  |  | 0.17854 |  | 0.31114 |  |  |  | 0.26866 |  |  | 0.22756
0.43034 |  | 0.39303 |  |  | 0.34932 |  |  | 0.30754 |  |  | 0.26264 |  |  | 0.22102 |  |  | 0.1782 |  | 0.31147 |  |  |  | 0.26866 |  |  | 0.22739
0.43034 |  | 0.39285 |  |  | 0.3495 |  |  | 0.30754 |  |  | 0.26264 |  |  | 0.22102 |  |  | 0.17803 |  | 0.312 |  |  |  | 0.26867 |  |  | 0.22705
0.43034 |  | 0.39286 |  |  | 0.34966 |  |  | 0.30754 |  |  | 0.26264 |  |  | 0.22102 |  |  | 0.17768 |  | 0.31235 |  |  |  | 0.26849 |  |  | 0.2267
0.43052 |  | 0.39251 |  |  | 0.35001 |  |  | 0.30754 |  |  | 0.26264 |  |  | 0.22119 |  |  | 0.17751 |  | 0.31252 |  |  |  | 0.26849 |  |  | 0.22636
0.43051 |  | 0.39235 |  |  | 0.35018 |  |  | 0.30753 |  |  | 0.26281 |  |  | 0.22119 |  |  | 0.17734 |  | 0.31269 |  |  |  | 0.26849 |  |  | 0.22601
0.43068 |  | 0.392 |  |  | 0.35053 |  |  | 0.30771 |  |  | 0.26298 |  |  | 0.22136 |  |  | 0.17716 |  | 0.31285 |  |  |  | 0.26849 |  |  | 0.22584
0.43086 |  | 0.39182 |  |  | 0.3507 |  |  | 0.30771 |  |  | 0.26315 |  |  | 0.22137 |  |  | 0.17699 |  | 0.31321 |  |  |  | 0.26849 |  |  | 0.2255
0.43085 |  | 0.39166 |  |  | 0.35087 |  |  | 0.3077 |  |  | 0.26333 |  |  | 0.22119 |  |  | 0.17699 |  | 0.31337 |  |  |  | 0.26849 |  |  | 0.22515
0.43103 |  | 0.39132 |  |  | 0.35105 |  |  | 0.30788 |  |  | 0.2635 |  |  | 0.22136 |  |  | 0.17699 |  | 0.31372 |  |  |  | 0.26849 |  |  | 0.22498
0.43103 |  | 0.39096 |  |  | 0.35105 |  |  | 0.30788 |  |  | 0.26367 |  |  | 0.22136 |  |  | 0.17699 |  | 0.3139 |  |  |  | 0.26849 |  |  | 0.22481
0.43103 |  | 0.39078 |  |  | 0.35105 |  |  | 0.30787 |  |  | 0.26384 |  |  | 0.22136 |  |  | 0.17698 |  | 0.3139 |  |  |  | 0.26849 |  |  | 0.22464
0.43103 |  | 0.39079 |  |  | 0.35105 |  |  | 0.30805 |  |  | 0.26401 |  |  | 0.22154 |  |  | 0.17716 |  | 0.3139 |  |  |  | 0.26849 |  |  | 0.22446
0.43104 |  | 0.39061 |  |  | 0.35106 |  |  | 0.30822 |  |  | 0.26418 |  |  | 0.22154 |  |  | 0.17716 |  | 0.3139 |  |  |  | 0.26849 |  |  | 0.22446
0.43087 |  | 0.3906 |  |  | 0.35088 |  |  | 0.3083 |  |  | 0.26454 |  |  | 0.22136 |  |  | 0.17733 |  | 0.3139 |  |  |  | 0.26849 |  |  | 0.22429
0.43069 |  | 0.39078 |  |  | 0.35089 |  |  | 0.30616 |  |  | 0.26453 |  |  | 0.22136 |  |  | 0.1775 |  | 0.31391 |  |  |  | 0.26849 |  |  | 0.22428
0.4307 |  | 0.39096 |  |  | 0.35055 |  |  | 0.30616 |  |  | 0.26471 |  |  | 0.22154 |  |  | 0.17767 |  | 0.31373 |  |  |  | 0.26849 |  |  | 0.22446
0.43052 |  | 0.39094 |  |  | 0.3502 |  |  | 0.30615 |  |  | 0.2647 |  |  | 0.22154 |  |  | 0.17802 |  | 0.31356 |  |  |  | 0.26849 |  |  | 0.22446
0.43052 |  | 0.39128 |  |  | 0.35003 |  |  | 0.30633 |  |  | 0.26488 |  |  | 0.22154 |  |  | 0.17819 |  | 0.3134 |  |  |  | 0.26849 |  |  | 0.22463
0.43052 |  | 0.39163 |  |  | 0.34968 |  |  | 0.30633 |  |  | 0.26488 |  |  | 0.22154 |  |  | 0.17853 |  | 0.31305 |  |  |  | 0.26849 |  |  | 0.2248
0.43034 |  | 0.39198 |  |  | 0.34951 |  |  | 0.30634 |  |  | 0.26506 |  |  | 0.22136 |  |  | 0.1787 |  | 0.31287 |  |  |  | 0.26849 |  |  | 0.22497
0.43034 |  | 0.39215 |  |  | 0.34934 |  |  | 0.30616 |  |  | 0.26488 |  |  | 0.22136 |  |  | 0.17888 |  | 0.3127 |  |  |  | 0.26849 |  |  | 0.22514
0.43034 |  | 0.39232 |  |  | 0.34917 |  |  | 0.30616 |  |  | 0.26488 |  |  | 0.22154 |  |  | 0.17905 |  | 0.31254 |  |  |  | 0.26849 |  |  | 0.22549
0.43052 |  | 0.3925 |  |  | 0.34882 |  |  | 0.30617 |  |  | 0.26471 |  |  | 0.22154 |  |  | 0.17922 |  | 0.31219 |  |  |  | 0.26849 |  |  | 0.22565
0.43051 |  | 0.39268 |  |  | 0.34864 |  |  | 0.30599 |  |  | 0.26454 |  |  | 0.22136 |  |  | 0.17939 |  | 0.31185 |  |  |  | 0.26849 |  |  | 0.226
0.43068 |  | 0.39267 |  |  | 0.34865 |  |  | 0.30599 |  |  | 0.26454 |  |  | 0.22136 |  |  | 0.17956 |  | 0.3115 |  |  |  | 0.26849 |  |  | 0.22634
0.43085 |  | 0.39285 |  |  | 0.34847 |  |  | 0.30599 |  |  | 0.26437 |  |  | 0.22137 |  |  | 0.17974 |  | 0.31133 |  |  |  | 0.26849 |  |  | 0.22669
0.43103 |  | 0.39286 |  |  | 0.34864 |  |  | 0.30582 |  |  | 0.2642 |  |  | 0.22119 |  |  | 0.17991 |  | 0.31099 |  |  |  | 0.26849 |  |  | 0.22686
0.43102 |  | 0.39268 |  |  | 0.34864 |  |  | 0.30564 |  |  | 0.26403 |  |  | 0.22119 |  |  | 0.17991 |  | 0.31071 |  |  |  | 0.26866 |  |  | 0.2272
0.4312 |  | 0.39251 |  |  | 0.34881 |  |  | 0.30564 |  |  | 0.26368 |  |  | 0.22119 |  |  | 0.18008 |  | 0.3084 |  |  |  | 0.26866 |  |  | 0.22755
0.4312 |  | 0.39234 |  |  | 0.34899 |  |  | 0.30565 |  |  | 0.26351 |  |  | 0.22119 |  |  | 0.18008 |  | 0.30823 |  |  |  | 0.26866 |  |  | 0.22789
0.43121 |  | 0.39218 |  |  | 0.34898 |  |  | 0.30547 |  |  | 0.26333 |  |  | 0.2212 |  |  | 0.18009 |  | 0.30798 |  |  |  | 0.26866 |  |  | 0.22806
0.43103 |  | 0.39182 |  |  | 0.34915 |  |  | 0.30547 |  |  | 0.26334 |  |  | 0.22102 |  |  | 0.17991 |  | 0.30995 |  |  |  | 0.26866 |  |  | 0.22841
0.43104 |  | 0.39165 |  |  | 0.34949 |  |  | 0.30548 |  |  | 0.26316 |  |  | 0.22102 |  |  | 0.17991 |  | 0.30984 |  |  |  | 0.26866 |  |  | 0.22858
0.43086 |  | 0.39149 |  |  | 0.34983 |  |  | 0.3053 |  |  | 0.263 |  |  | 0.22102 |  |  | 0.17992 |  | 0.30789 |  |  |  | 0.26866 |  |  | 0.22875
0.43087 |  | 0.39114 |  |  | 0.35019 |  |  | 0.3053 |  |  | 0.26264 |  |  | 0.22102 |  |  | 0.17974 |  | 0.30771 |  |  |  | 0.26866 |  |  | 0.22893
0.43069 |  | 0.39096 |  |  | 0.35036 |  |  | 0.3053 |  |  | 0.26264 |  |  | 0.22102 |  |  | 0.17957 |  | 0.3077 |  |  |  | 0.26866 |  |  | 0.2291
0.4307 |  | 0.39079 |  |  | 0.35053 |  |  | 0.3053 |  |  | 0.26264 |  |  | 0.22102 |  |  | 0.1794 |  | 0.30781 |  |  |  | 0.26866 |  |  | 0.22928
0.43052 |  | 0.39061 |  |  | 0.3507 |  |  | 0.30529 |  |  | 0.26264 |  |  | 0.22102 |  |  | 0.17906 |  | 0.30994 |  |  |  | 0.26866 |  |  | 0.22928
0.43034 |  | 0.39061 |  |  | 0.35087 |  |  | 0.30547 |  |  | 0.26264 |  |  | 0.22102 |  |  | 0.17888 |  | 0.31001 |  |  |  | 0.26866 |  |  | 0.22928
0.43035 |  | 0.3906 |  |  | 0.35105 |  |  | 0.30547 |  |  | 0.26264 |  |  | 0.22102 |  |  | 0.17872 |  | 0.30822 |  |  |  | 0.26866 |  |  | 0.22928
0.43017 |  | 0.39078 |  |  | 0.35104 |  |  | 0.30547 |  |  | 0.26264 |  |  | 0.22102 |  |  | 0.17837 |  | 0.30839 |  |  |  | 0.26866 |  |  | 0.22928
0.43016 |  | 0.39094 |  |  | 0.35123 |  |  | 0.30564 |  |  | 0.26264 |  |  | 0.22102 |  |  | 0.1782 |  | 0.30856 |  |  |  | 0.26866 |  |  | 0.22911
0.43034 |  | 0.39129 |  |  | 0.35106 |  |  | 0.30564 |  |  | 0.26281 |  |  | 0.22102 |  |  | 0.17802 |  | 0.30883 |  |  |  | 0.26866 |  |  | 0.22894
0.43034 |  | 0.39146 |  |  | 0.35089 |  |  | 0.30581 |  |  | 0.26315 |  |  | 0.22102 |  |  | 0.17785 |  | 0.31114 |  |  |  | 0.26866 |  |  | 0.22876
0.43051 |  | 0.39181 |  |  | 0.35071 |  |  | 0.30591 |  |  | 0.26333 |  |  | 0.22102 |  |  | 0.17768 |  | 0.31155 |  |  |  | 0.26866 |  |  | 0.22859
0.43068 |  | 0.39197 |  |  | 0.35054 |  |  | 0.30805 |  |  | 0.26333 |  |  | 0.22102 |  |  | 0.17751 |  | 0.30977 |  |  |  | 0.26866 |  |  | 0.22842
0.43086 |  | 0.39232 |  |  | 0.35037 |  |  | 0.30805 |  |  | 0.2635 |  |  | 0.22119 |  |  | 0.17734 |  | 0.30986 |  |  |  | 0.26866 |  |  | 0.22808
0.43085 |  | 0.3925 |  |  | 0.3502 |  |  | 0.30822 |  |  | 0.26367 |  |  | 0.22119 |  |  | 0.17716 |  | 0.31216 |  |  |  | 0.26866 |  |  | 0.22773
0.43103 |  | 0.39267 |  |  | 0.35003 |  |  | 0.30822 |  |  | 0.26384 |  |  | 0.22119 |  |  | 0.17699 |  | 0.31268 |  |  |  | 0.26866 |  |  | 0.22756
0.43103 |  | 0.39284 |  |  | 0.34968 |  |  | 0.3084 |  |  | 0.26419 |  |  | 0.22119 |  |  | 0.17699 |  | 0.31303 |  |  |  | 0.26866 |  |  | 0.22722
0.43103 |  | 0.39302 |  |  | 0.34952 |  |  | 0.3084 |  |  | 0.26436 |  |  | 0.22119 |  |  | 0.17699 |  | 0.31321 |  |  |  | 0.26866 |  |  | 0.22688
0.43103 |  | 0.39302 |  |  | 0.34917 |  |  | 0.3084 |  |  | 0.26454 |  |  | 0.22136 |  |  | 0.17699 |  | 0.31338 |  |  |  | 0.26866 |  |  | 0.22653
0.43103 |  | 0.39303 |  |  | 0.34899 |  |  | 0.3084 |  |  | 0.26454 |  |  | 0.22136 |  |  | 0.17699 |  | 0.31355 |  |  |  | 0.26866 |  |  | 0.22619
0.43104 |  | 0.39286 |  |  | 0.34882 |  |  | 0.3084 |  |  | 0.26453 |  |  | 0.22136 |  |  | 0.17699 |  | 0.31373 |  |  |  | 0.26866 |  |  | 0.22584
|  | 0.39268 |  |  | 0.34882 |  |  | 0.3084 |  |  | 0.2647 |  |  | 0.22136 |  |  | 0.17698 |  | 0.31372 |  |  |  | 0.26866 |  |  | 0.22567
|  | 0.39251 |  |  | 0.34882 |  |  | 0.3084 |  |  | 0.26488 |  |  | 0.22136 |  |  | 0.17716 |  | 0.31389 |  |  |  | 0.26866 |  |  | 0.22532
|  | 0.39235 |  |  | 0.34864 |  |  | 0.3084 |  |  | 0.26505 |  |  | 0.22136 |  |  | 0.17716 |  | 0.31407 |  |  |  | 0.26866 |  |  | 0.22516
|  | 0.392 |  |  | 0.34864 |  |  | 0.30822 |  |  | 0.26506 |  |  | 0.22136 |  |  | 0.17733 |  | 0.31408 |  |  |  | 0.26866 |  |  | 0.22481
|  | 0.39184 |  |  | 0.34864 |  |  | 0.30823 |  |  | 0.26488 |  |  | 0.22154 |  |  | 0.1775 |  | 0.31391 | [6 empty] | 0.22464
|  | 0.39131 |  |  | 0.34881 |  |  | 0.30805 |  |  | 0.26471 |  |  | 0.22154 |  |  | 0.17767 |  | 0.31373 | [6 empty] | 0.22446
|  | 0.39114 |  |  | 0.34897 |  |  | 0.30806 |  |  | 0.26454 |  |  | 0.22154 |  |  | 0.17802 |  | 0.31356 | [6 empty] | 0.22446
|  | 0.39079 |  |  | 0.34932 | [5 empty] | 0.26454 |  |  | 0.22136 |  |  | 0.17819 |  | 0.31338 | [6 empty] | 0.22429
[5 empty] | 0.3495 | [5 empty] | 0.26454 |  |  | 0.22136 |  |  | 0.17836 |  | 0.31339 | [6 empty] | 0.22429
[5 empty] | 0.34967 | [5 empty] | 0.26438 |  |  | 0.22136 |  |  | 0.1787 |  | 0.31322 | [6 empty] | 0.22429
[5 empty] | 0.34984 | [5 empty] | 0.26403 |  |  | 0.22136 |  |  | 0.17887 |  | 0.31288 | [6 empty] | 0.22428
[5 empty] | 0.35001 | [5 empty] | 0.26385 |  |  | 0.22136 |  |  |  |  | 0.31254 | [6 empty] | 0.22446
[14 empty] | 0.22136 |  |  |  |  | 0.31219 | [6 empty] | 0.22446
[14 empty] | 0.22136 |  |  |  |  | 0.31184 | [6 empty] | 0.22462
[14 empty] | 0.22136 |  |  |  |  | 0.31167 | [6 empty] | 0.22497
[14 empty] | 0.22136 |  |  |  |  | 0.3115 | [6 empty] | 0.22514
[14 empty] | 0.22136 |  |  |  |  | 0.31116
0.31082
0.31047
0.31029
0.31029
0.31012
0.30994
0.30995
0.30977
0.30977
0.30994
0.31012
0.31011
0.31028

## Statico - Dati Sensore 2
Position (m) | h1 [mm] | Position (m) | h2 [mm] | Δh [mm] | Position (m) | h3 [mm] | Δh [mm] | Position (m) | h4 [mm] | Δh [mm] | Position (m) | h5 [mm] | Δh [mm] | Position (m) | h6 [mm] | Δh [mm] | Position (m) | h7 [mm] | Δh [mm] | Position (m) | h8 [mm] | Δh [mm]
0.58494 | 584.9607 | 0.55866 | 559.6236 | 25.3371 | 0.53264 | 534.4578 | 50.503 | 0.50706 | 509.2553 | 75.7054 | 0.48261 | 483.8633 | 101.0975 | 0.45958 | 459.9794 | 124.9813 | 0.43343 | 433.7422 | 151.2185 | 0.41074 | 408.667 | 176.2938
0.58544 | σh1 [mm] | 0.55866 | σh2 [mm] | σΔh [mm] | 0.53333 | σh3[mm] | σΔh [mm] | 0.50706 | σh4 [mm] | σΔh [mm] | 0.48297 | σh5 [mm] | σΔh [mm] | 0.45958 | σh6 [mm] | σΔh [mm] | 0.4336 | σh7 [mm] | σΔh [mm] | 0.41075 | σh8 [mm] | σΔh [mm]
0.58615 | 0.069018 | 0.55864 | 0.036223 | 0.077946 | 0.53402 | 0.10263 | 0.12368 | 0.50706 | 0.074519 | 0.10157 | 0.48313 | 0.048007 | 0.084073 | 0.45976 | 0.032932 | 0.076472 | 0.43378 | 0.017414 | 0.071181 | 0.41041 | 0.1026 | 0.12365
0.58651 |  | 0.55883 |  |  | 0.53472 |  |  | 0.50705 |  |  | 0.48348 |  |  | 0.45958 |  |  | 0.43378 |  |  | 0.41007
0.58669 |  | 0.55882 |  |  | 0.53522 |  |  | 0.50721 |  |  | 0.48365 |  |  | 0.45959 |  |  | 0.43378 |  |  | 0.40955
0.58669 |  | 0.559 |  |  | 0.53593 |  |  | 0.50755 |  |  | 0.48383 |  |  | 0.45942 |  |  | 0.43395 |  |  | 0.40922
0.5867 |  | 0.559 |  |  | 0.53626 |  |  | 0.5079 |  |  | 0.484 |  |  | 0.45924 |  |  | 0.43411 |  |  | 0.40853
0.58656 |  | 0.55898 |  |  | 0.53679 |  |  | 0.50824 |  |  | 0.48416 |  |  | 0.45924 |  |  | 0.43447 |  |  | 0.40801
0.58603 |  | 0.55933 |  |  | 0.53716 |  |  | 0.50857 |  |  | 0.48451 |  |  | 0.45924 |  |  | 0.43447 |  |  | 0.40748
0.58569 |  | 0.55949 |  |  | 0.53716 |  |  | 0.5091 |  |  | 0.48486 |  |  | 0.45924 |  |  | 0.43447 |  |  | 0.40716
0.58518 |  | 0.55984 |  |  | 0.53718 |  |  | 0.50943 |  |  | 0.48504 |  |  | 0.45924 |  |  | 0.43447 |  |  | 0.40646
0.58466 |  | 0.56019 |  |  | 0.53682 |  |  | 0.50996 |  |  | 0.48504 |  |  | 0.45923 |  |  | 0.43447 |  |  | 0.40583
0.58415 |  | 0.56037 |  |  | 0.53667 |  |  | 0.5103 |  |  | 0.48504 |  |  | 0.4594 |  |  | 0.43448 |  |  | 0.40793
0.58361 |  | 0.56056 |  |  | 0.53614 |  |  | 0.51065 |  |  | 0.48504 |  |  | 0.45958 |  |  | 0.43431 |  |  | 0.40541
0.58344 |  | 0.56038 |  |  | 0.53582 |  |  | 0.511 |  |  | 0.48504 |  |  | 0.45958 |  |  | 0.43414 |  |  | 0.40524
0.58325 |  | 0.56038 |  |  | 0.53512 |  |  | 0.51117 |  |  | 0.48504 |  |  | 0.45975 |  |  | 0.43396 |  |  | 0.40507
0.58324 |  | 0.56039 |  |  | 0.53462 |  |  | 0.51136 |  |  | 0.48504 |  |  | 0.45992 |  |  | 0.43379 |  |  | 0.40489
0.5834 |  | 0.5602 |  |  | 0.53393 |  |  | 0.51136 |  |  | 0.48505 |  |  | 0.46009 |  |  | 0.43362 |  |  | 0.40489
0.58374 |  | 0.5602 |  |  | 0.53323 |  |  | 0.51137 |  |  | 0.48489 |  |  | 0.46026 |  |  | 0.43344 |  |  | 0.40488
0.58408 |  | 0.56022 |  |  | 0.53272 |  |  | 0.51119 |  |  | 0.48454 |  |  | 0.46043 |  |  | 0.43344 |  |  | 0.40504
0.58459 |  | 0.56005 |  |  | 0.53219 |  |  | 0.51103 |  |  | 0.48419 |  |  | 0.46061 |  |  | 0.43344 |  |  | 0.40539
0.58511 |  | 0.55971 |  |  | 0.53183 |  |  | 0.51069 |  |  | 0.48402 |  |  | 0.46079 |  |  | 0.43345 |  |  | 0.40573
0.58564 |  | 0.55937 |  |  | 0.53166 |  |  | 0.51034 |  |  | 0.48385 |  |  | 0.46078 |  |  | 0.43327 |  |  | 0.40607
0.58598 |  | 0.55902 |  |  | 0.53148 |  |  | 0.51 |  |  | 0.48367 |  |  | 0.46096 |  |  | 0.43327 |  |  | 0.40659
0.58632 |  | 0.55866 |  |  | 0.53147 |  |  | 0.50967 |  |  | 0.4835 |  |  | 0.46096 |  |  | 0.43327 |  |  | 0.40693
0.58669 |  | 0.55866 |  |  | 0.53163 |  |  | 0.50914 |  |  | 0.48334 |  |  | 0.46095 |  |  | 0.43327 |  |  | 0.40744
0.58669 |  | 0.55864 |  |  | 0.53196 |  |  | 0.50881 |  |  | 0.48299 |  |  | 0.46113 |  |  | 0.43327 |  |  | 0.40795
0.58671 |  | 0.55883 |  |  | 0.53248 |  |  | 0.50828 |  |  | 0.4828 |  |  | 0.46113 |  |  | 0.43327 |  |  | 0.40865
0.58637 |  | 0.55883 |  |  | 0.53299 |  |  | 0.50793 |  |  | 0.4828 |  |  | 0.46114 |  |  | 0.43327 |  |  | 0.40916
0.58604 |  | 0.55883 |  |  | 0.53368 |  |  | 0.50775 |  |  | 0.4828 |  |  | 0.46097 |  |  | 0.43327 |  |  | 0.40968
0.58554 |  | 0.55882 |  |  | 0.53419 |  |  | 0.50758 |  |  | 0.48279 |  |  | 0.46079 |  |  | 0.43326 |  |  | 0.4102
0.58483 |  | 0.55899 |  |  | 0.53489 |  |  | 0.50741 |  |  | 0.48298 |  |  | 0.4608 |  |  | 0.43344 |  |  | 0.41055
0.58432 |  | 0.55915 |  |  | 0.5354 |  |  | 0.50723 |  |  | 0.48298 |  |  | 0.46063 |  |  | 0.43344 |  |  | 0.41089
0.58379 |  | 0.55949 |  |  | 0.53592 |  |  | 0.50722 |  |  | 0.48297 |  |  | 0.46045 |  |  | 0.43343 |  |  | 0.41124
0.58345 |  | 0.55985 |  |  | 0.53645 |  |  | 0.5074 |  |  | 0.48314 |  |  | 0.46028 |  |  | 0.4336 |  |  | 0.41159
0.58309 |  | 0.56001 |  |  | 0.53679 |  |  | 0.50738 |  |  | 0.4833 |  |  | 0.46011 |  |  | 0.43395 |  |  | 0.41177
0.58291 |  | 0.56037 |  |  | 0.53716 |  |  | 0.50772 |  |  | 0.48365 |  |  | 0.45994 |  |  | 0.43412 |  |  | 0.41177
0.5829 |  | 0.56055 |  |  | 0.53716 |  |  | 0.50807 |  |  | 0.48382 |  |  | 0.45976 |  |  | 0.43431 |  |  | 0.41178
0.58306 |  | 0.56055 |  |  | 0.53718 |  |  | 0.50841 |  |  | 0.48417 |  |  | 0.45959 |  |  | 0.43414 |  |  | 0.4116
0.5834 |  | 0.56055 |  |  | 0.53683 |  |  | 0.50875 |  |  | 0.48435 |  |  | 0.45942 |  |  | 0.43396 |  |  | 0.41143
0.58373 |  | 0.56055 |  |  | 0.53649 |  |  | 0.50927 |  |  | 0.48434 |  |  | 0.45924 |  |  | 0.43395 |  |  | 0.41127
0.58424 |  | 0.56056 |  |  | 0.53616 |  |  | 0.50962 |  |  | 0.48451 |  |  | 0.45925 |  |  | 0.43413 |  |  | 0.41092
0.58493 |  | 0.56038 |  |  | 0.53564 |  |  | 0.50996 |  |  | 0.48469 |  |  | 0.45907 |  |  | 0.43414 |  |  | 0.41059
0.58562 |  | 0.56039 |  |  | 0.53514 |  |  | 0.5103 |  |  | 0.48486 |  |  | 0.45907 |  |  | 0.43396 |  |  | 0.41007
0.58615 |  | 0.56022 |  |  | 0.53445 |  |  | 0.51066 |  |  | 0.48504 |  |  | 0.45906 |  |  | 0.43378 |  |  | 0.40955
0.5865 |  | 0.56007 |  |  | 0.53375 |  |  | 0.51083 |  |  | 0.48504 |  |  | 0.45924 |  |  | 0.43378 |  |  | 0.40921
0.58685 |  | 0.55954 |  |  | 0.53323 |  |  | 0.51101 |  |  | 0.48505 |  |  | 0.45923 |  |  | 0.43396 |  |  | 0.4086
0.58704 |  | 0.55918 |  |  | 0.53272 |  |  | 0.51101 |  |  | 0.48488 |  |  | 0.4594 |  |  | 0.43396 |  |  | 0.41024
0.58705 |  | 0.55901 |  |  | 0.53219 |  |  | 0.51102 |  |  | 0.4847 |  |  | 0.45958 |  |  | 0.43396 |  |  | 0.4099
0.58689 |  | 0.55884 |  |  | 0.53183 |  |  | 0.51085 |  |  | 0.48471 |  |  | 0.45975 |  |  | 0.43396 |  |  | 0.40938
0.58656 |  | 0.55866 |  |  | 0.53166 |  |  | 0.51068 |  |  | 0.48452 |  |  | 0.45993 |  |  | 0.43396 |  |  | 0.40887
0.58605 |  | 0.55866 |  |  | 0.53147 |  |  | 0.51051 |  |  | 0.48454 |  |  | 0.45992 |  |  | 0.43378 |  |  | 0.40834
0.58535 |  | 0.55866 |  |  | 0.53164 |  |  | 0.51034 |  |  | 0.48419 |  |  | 0.46009 |  |  | 0.43396 |  |  | 0.40816
0.58483 |  | 0.55867 |  |  | 0.5318 |  |  | 0.51001 |  |  | 0.48403 |  |  | 0.46026 |  |  | 0.43395 |  |  | 0.408
0.58432 |  | 0.55848 |  |  | 0.53215 |  |  | 0.50948 |  |  | 0.48367 |  |  | 0.46043 |  |  | 0.43413 |  |  | 0.40764
0.5838 |  | 0.55846 |  |  | 0.53248 |  |  | 0.50914 |  |  | 0.4835 |  |  | 0.46062 |  |  | 0.43412 |  |  | 0.40765
0.58326 |  | 0.55882 |  |  | 0.53299 |  |  | 0.5088 |  |  | 0.48333 |  |  | 0.46061 |  |  | 0.4343 |  |  | 0.40747
0.58309 |  | 0.55898 |  |  | 0.53367 |  |  | 0.50845 |  |  | 0.48315 |  |  | 0.46079 |  |  | 0.4343 |  |  | 0.40746
0.5829 |  | 0.55932 |  |  | 0.53437 |  |  | 0.5081 |  |  | 0.48316 |  |  | 0.46079 |  |  | 0.43431 |  |  | 0.40763
0.58307 |  | 0.55967 |  |  | 0.53488 |  |  | 0.50793 |  |  | 0.48299 |  |  | 0.46079 |  |  | 0.43414 |  |  | 0.4078
0.58322 |  | 0.56002 |  |  | 0.53558 |  |  | 0.50775 |  |  | 0.48281 |  |  | 0.46078 |  |  | 0.43396 |  |  | 0.40798
0.58373 |  | 0.5602 |  |  | 0.53609 |  |  | 0.50758 |  |  | 0.48263 |  |  | 0.46097 |  |  | 0.43379 |  |  | 0.40814
0.58425 |  | 0.56019 |  |  | 0.53662 |  |  | 0.5074 |  |  | 0.48262 |  |  | 0.46079 |  |  | 0.43362 |  |  | 0.40847
0.58476 |  | 0.56038 |  |  | 0.53697 |  |  | 0.50739 |  |  | 0.4828 |  |  | 0.46079 |  |  | 0.43344 |  |  | 0.40927
0.58529 |  | 0.56037 |  |  | 0.53716 |  |  | 0.50756 |  |  | 0.48279 |  |  | 0.4608 |  |  | 0.43345 |  |  | 0.40745
0.58562 |  | 0.56055 |  |  | 0.53716 |  |  | 0.50772 |  |  | 0.48297 |  |  | 0.46063 |  |  | 0.43327 |  |  | 0.40779
0.58615 |  | 0.56055 |  |  | 0.53718 |  |  | 0.50807 |  |  | 0.48314 |  |  | 0.46044 |  |  | 0.43327 |  |  | 0.4083
0.58651 |  | 0.56056 |  |  | 0.53683 |  |  | 0.50842 |  |  | 0.48331 |  |  | 0.46045 |  |  | 0.43327 |  |  | 0.40883
0.58669 |  | 0.56039 |  |  | 0.53649 |  |  | 0.50858 |  |  | 0.48348 |  |  | 0.46028 |  |  | 0.43327 |  |  | 0.40916
0.5867 |  | 0.56023 |  |  | 0.53616 |  |  | 0.50892 |  |  | 0.48364 |  |  | 0.46011 |  |  | 0.43327 |  |  | 0.40968
0.58653 |  | 0.55988 |  |  | 0.53565 |  |  | 0.50944 |  |  | 0.484 |  |  | 0.45994 |  |  | 0.43327 |  |  | 0.4102
0.58638 |  | 0.55954 |  |  | 0.53496 |  |  | 0.50979 |  |  | 0.48416 |  |  | 0.45976 |  |  | 0.43327 |  |  | 0.41055
0.58587 |  | 0.55918 |  |  | 0.53428 |  |  | 0.51012 |  |  | 0.48451 |  |  | 0.45976 |  |  | 0.43326 |  |  | 0.4109
0.58535 |  | 0.55901 |  |  | 0.53358 |  |  | 0.51066 |  |  | 0.48469 |  |  | 0.45959 |  |  | 0.43344 |  |  | 0.41107
0.58483 |  | 0.55883 |  |  | 0.53306 |  |  | 0.51083 |  |  | 0.48486 |  |  | 0.45942 |  |  | 0.43344 |  |  | 0.41124
0.58432 |  | 0.55883 |  |  | 0.53253 |  |  | 0.51101 |  |  | 0.48503 |  |  | 0.45924 |  |  | 0.43344 |  |  | 0.41142
0.58379 |  | 0.55884 |  |  | 0.53219 |  |  | 0.511 |  |  | 0.48521 |  |  | 0.45924 |  |  | 0.43343 |  |  | 0.41142
0.58344 |  | 0.55866 |  |  | 0.53183 |  |  | 0.51119 |  |  | 0.48521 |  |  | 0.45924 |  |  | 0.43361 |  |  | 0.41143
0.58325 |  | 0.55866 |  |  | 0.53166 |  |  | 0.51101 |  |  | 0.4852 |  |  | 0.45925 |  |  | 0.4336 |  |  | 0.41127
0.58324 |  | 0.55866 |  |  | 0.53147 |  |  | 0.51102 |  |  | 0.48539 |  |  | 0.45907 |  |  | 0.43378 |  |  | 0.41092
0.58341 |  | 0.55864 |  |  | 0.53164 |  |  | 0.51085 |  |  | 0.48522 |  |  | 0.45906 |  |  | 0.43378 |  |  | 0.41075
0.58357 |  | 0.55881 |  |  | 0.53179 |  |  | 0.51069 |  |  | 0.48505 |  |  | 0.45924 |  |  | 0.43378 |  |  | 0.41041
0.58391 |  | 0.55915 |  |  | 0.53231 |  |  | 0.51036 |  |  | 0.48488 |  |  | 0.45923 |  |  | 0.43393 |  |  | 0.41007
0.58442 |  | 0.55949 |  |  | 0.53283 |  |  | 0.50983 |  |  | 0.48471 |  |  | 0.45941 |  |  | 0.43447 |  |  | 0.40955
0.58494 |  | 0.55984 |  |  | 0.53316 |  |  | 0.50948 |  |  | 0.48454 |  |  | 0.4594 |  |  | 0.43447 |  |  | 0.40921
0.58545 |  | 0.56019 |  |  | 0.53385 |  |  | 0.50914 |  |  | 0.48419 |  |  | 0.45958 |  |  | 0.43448 |  |  | 0.4087
0.58598 |  | 0.56038 |  |  | 0.53454 |  |  | 0.50881 |  |  | 0.48403 |  |  | 0.45975 |  |  | 0.43431 |  |  | 0.40818
0.58632 |  | 0.56038 |  |  | 0.53505 |  |  | 0.50828 |  |  | 0.48368 |  |  | 0.45992 |  |  | 0.43413 |  |  | 0.40766
0.58668 |  | 0.56038 |  |  | 0.53575 |  |  | 0.50794 |  |  | 0.48333 |  |  | 0.46009 |  |  | 0.43414 |  |  | 0.40732
0.58686 |  | 0.56038 |  |  | 0.53627 |  |  | 0.50758 |  |  | 0.48316 |  |  | 0.46026 |  |  | 0.43396 |  |  | 0.4068
0.58686 |  | 0.56038 |  |  | 0.53662 |  |  | 0.50741 |  |  | 0.48299 |  |  | 0.46043 |  |  | 0.43396 |  |  | 0.40645
0.58689 |  | 0.56038 |  |  | 0.53697 |  |  | 0.50724 |  |  | 0.48281 |  |  | 0.46061 |  |  | 0.43378 |  |  | 0.40611
0.58656 |  | 0.56039 |  |  | 0.53716 |  |  | 0.50705 |  |  | 0.48264 |  |  | 0.46079 |  |  | 0.43379 |  |  | 0.40576
0.58604 |  | 0.56022 |  |  | 0.53716 |  |  | 0.50723 |  |  | 0.48246 |  |  | 0.46078 |  |  | 0.43361 |  |  | 0.40558
0.58552 |  | 0.56005 |  |  | 0.53718 |  |  | 0.50722 |  |  | 0.48247 |  |  | 0.46096 |  |  | 0.43361 |  |  | 0.40531
0.58501 |  | 0.55971 |  |  | 0.53683 |  |  | 0.50738 |  |  | 0.48228 |  |  | 0.46096 |  |  | 0.43361 |  |  | 0.40729
0.58449 |  | 0.55936 |  |  | 0.5365 |  |  | 0.50773 |  |  | 0.48246 |  |  | 0.46096 |  |  | 0.43361 |  |  | 0.40747
0.58396 |  | 0.55918 |  |  | 0.53598 |  |  | 0.5079 |  |  | 0.48245 |  |  | 0.46096 |  |  | 0.43361 |  |  | 0.40746
0.58362 |  | 0.55901 |  |  | 0.53547 |  |  | 0.50823 |  |  | 0.48262 |  |  | 0.46096 |  |  | 0.43361 |  |  | 0.40763
0.58326 |  | 0.55883 |  |  | 0.53496 |  |  | 0.50875 |  |  | 0.48279 |  |  | 0.46097 |  |  | 0.43361 |  |  | 0.4078
0.58309 |  | 0.55883 |  |  | 0.53428 |  |  | 0.50927 |  |  | 0.48296 |  |  | 0.4608 |  |  | 0.4336 |  |  | 0.40797
0.5829 |  | 0.55884 |  |  | 0.53358 |  |  | 0.5096 |  |  | 0.48331 |  |  | 0.46062 |  |  | 0.43378 |  |  | 0.4083
0.58306 |  | 0.55866 |  |  | 0.53306 |  |  | 0.51013 |  |  | 0.48347 |  |  | 0.46063 |  |  | 0.43378 |  |  | 0.40882
0.5834 |  | 0.55864 |  |  | 0.53253 |  |  | 0.51048 |  |  | 0.48383 |  |  | 0.46045 |  |  | 0.43396 |  |  | 0.40934
0.58373 |  | 0.55882 |  |  | 0.53219 |  |  | 0.51082 |  |  | 0.48399 |  |  | 0.46028 |  |  | 0.43395 |  |  | 0.40986
0.58424 |  | 0.55899 |  |  | 0.53183 |  |  | 0.51117 |  |  | 0.48434 |  |  | 0.46011 |  |  | 0.43413 |  |  | 0.41029
0.58494 |  | 0.55915 |  |  | 0.53165 |  |  | 0.51135 |  |  | 0.48451 |  |  | 0.45994 |  |  | 0.43414 |  |  | 0.40865
0.58545 |  | 0.55949 |  |  | 0.53164 |  |  | 0.51153 |  |  | 0.48486 |  |  | 0.45976 |  |  | 0.43396 |  |  | 0.40917
0.58598 |  | 0.55985 |  |  | 0.53181 |  |  | 0.51153 |  |  | 0.48503 |  |  | 0.45959 |  |  | 0.43378 |  |  | 0.40951
0.58634 |  | 0.56002 |  |  | 0.53197 |  |  | 0.51154 |  |  | 0.48521 |  |  | 0.45942 |  |  | 0.43379 |  |  | 0.41003
0.58651 |  | 0.56019 |  |  | 0.53231 |  |  | 0.51137 |  |  | 0.4852 |  |  | 0.45924 |  |  | 0.43361 |  |  | 0.41038
0.58669 |  | 0.56037 |  |  | 0.53281 |  |  | 0.5112 |  |  | 0.48538 |  |  | 0.45925 |  |  | 0.43362 |  |  | 0.41072
0.5867 |  | 0.56055 |  |  | 0.53351 |  |  | 0.51086 |  |  | 0.48539 |  |  | 0.45907 |  |  | 0.43344 |  |  | 0.41107
0.58653 |  | 0.56054 |  |  | 0.53402 |  |  | 0.51052 |  |  | 0.48521 |  |  | 0.45907 |  |  | 0.43344 |  |  | 0.41124
0.58637 |  | 0.56072 |  |  | 0.5347 |  |  | 0.51018 |  |  | 0.48522 |  |  | 0.45907 |  |  | 0.43344 |  |  | 0.41142
0.58604 |  | 0.56072 |  |  | 0.5354 |  |  | 0.50967 |  |  | 0.48505 |  |  | 0.45907 |  |  | 0.43344 |  |  | 0.41142
0.58552 |  | 0.56073 |  |  | 0.53592 |  |  | 0.50914 |  |  | 0.48488 |  |  | 0.45907 |  |  | 0.43343 |  |  | 0.41142
0.58501 |  | 0.56056 |  |  | 0.53645 |  |  | 0.50881 |  |  | 0.48471 |  |  | 0.45906 |  |  | 0.43361 |  |  | 0.41143
0.58449 |  | 0.5604 |  |  | 0.53679 |  |  | 0.50828 |  |  | 0.48454 |  |  | 0.45923 |  |  | 0.43361 |  |  | 0.41127
0.58396 |  | 0.56005 |  |  | 0.53714 |  |  | 0.50794 |  |  | 0.48419 |  |  | 0.45941 |  |  | 0.43361 |  |  | 0.41092
0.58361 |  | 0.55971 |  |  | 0.53733 |  |  | 0.50759 |  |  | 0.48403 |  |  | 0.4594 |  |  | 0.43361 |  |  | 0.41058
0.58344 |  | 0.55936 |  |  | 0.53734 |  |  | 0.50724 |  |  | 0.48367 |  |  | 0.45958 |  |  | 0.43361 |  |  | 0.41024
0.58324 |  | 0.55918 |  |  | 0.53717 |  |  | 0.50706 |  |  | 0.48351 |  |  | 0.45975 |  |  | 0.43361 |  |  | 0.4099
0.58341 |  | 0.55901 |  |  | 0.53702 |  |  | 0.50706 |  |  | 0.48316 |  |  | 0.45992 |  |  | 0.43361 |  |  | 0.40938
0.58357 |  | 0.55883 |  |  | 0.5365 |  |  | 0.50706 |  |  | 0.48299 |  |  | 0.46009 |  |  | 0.43361 |  |  | 0.40886
0.58392 |  | 0.55884 |  |  | 0.53598 |  |  | 0.50705 |  |  | 0.48281 |  |  | 0.46026 |  |  | 0.4336 |  |  | 0.40853
0.58424 |  | 0.55866 |  |  | 0.53548 |  |  | 0.50721 |  |  | 0.48264 |  |  | 0.46043 |  |  | 0.43378 |  |  | 0.40801
0.58495 |  | 0.55867 |  |  | 0.53478 |  |  | 0.50756 |  |  | 0.48246 |  |  | 0.46061 |  |  | 0.43378 |  |  | 0.4075
0.58528 |  | 0.55848 |  |  | 0.53428 |  |  | 0.50772 |  |  | 0.48246 |  |  | 0.46079 |  |  | 0.43378 |  |  | 0.4068
0.5858 |  | 0.55846 |  |  | 0.53359 |  |  | 0.50806 |  |  | 0.48246 |  |  | 0.46078 |  |  | 0.43377 |  |  | 0.40645
0.58632 |  | 0.55882 |  |  | 0.53288 |  |  | 0.50858 |  |  | 0.48245 |  |  | 0.46096 |  |  | 0.43413 |  |  | 0.40611
0.58668 |  | 0.55898 |  |  | 0.53254 |  |  | 0.50892 |  |  | 0.48263 |  |  | 0.46096 |  |  | 0.43413 |  |  | 0.40576
0.58686 |  | 0.55931 |  |  | 0.53201 |  |  | 0.50944 |  |  | 0.48262 |  |  | 0.46096 |  |  | 0.43413 |  |  | 0.40559
0.58688 |  | 0.55985 |  |  | 0.53183 |  |  | 0.50979 |  |  | 0.48279 |  |  | 0.46096 |  |  | 0.43414 |  |  | 0.40524
0.58671 |  | 0.56003 |  |  | 0.53165 |  |  | 0.51013 |  |  | 0.48297 |  |  | 0.46096 |  |  | 0.43396 |  |  | 0.40507
0.58638 |  | 0.56002 |  |  | 0.53164 |  |  | 0.51048 |  |  | 0.48313 |  |  | 0.46097 |  |  | 0.43379 |  |  | 0.40488
0.58587 |  | 0.5602 |  |  | 0.5318 |  |  | 0.51082 |  |  | 0.48348 |  |  | 0.46079 |  |  | 0.43361 |  |  | 0.40505
0.58536 |  | 0.56019 |  |  | 0.53215 |  |  | 0.51117 |  |  | 0.48364 |  |  | 0.4608 |  |  | 0.43361 |  |  | 0.40522
0.58466 |  | 0.56037 |  |  | 0.53249 |  |  | 0.51136 |  |  | 0.484 |  |  | 0.46063 |  |  | 0.43361 |  |  | 0.40529
0.58413 |  | 0.56055 |  |  | 0.53281 |  |  | 0.51136 |  |  | 0.48416 |  |  | 0.46045 |  |  | 0.43362 |  |  | 0.4079
0.58379 |  | 0.56055 |  |  | 0.5335 |  |  | 0.51137 |  |  | 0.48451 |  |  | 0.46028 |  |  | 0.43344 |  |  | 0.4059
0.58345 |  | 0.56056 |  |  | 0.5342 |  |  | 0.51119 |  |  | 0.48469 |  |  | 0.46011 |  |  | 0.43344 |  |  | 0.40625
0.58308 |  | 0.56039 |  |  | 0.5347 |  |  | 0.51103 |  |  | 0.48487 |  |  | 0.45994 |  |  | 0.43344 |  |  | 0.40658
0.58308 |  | 0.56023 |  |  | 0.5354 |  |  | 0.51069 |  |  | 0.48486 |  |  | 0.45976 |  |  | 0.43344 |  |  | 0.40709
0.58307 |  | 0.55988 |  |  | 0.53592 |  |  | 0.51033 |  |  | 0.48503 |  |  | 0.45959 |  |  | 0.43344 |  |  | 0.40779
0.58323 |  | 0.55953 |  |  | 0.53645 |  |  | 0.51018 |  |  | 0.48521 |  |  | 0.45942 |  |  | 0.43343 |  |  | 0.4083
0.58356 |  | 0.55936 |  |  | 0.5368 |  |  | 0.50966 |  |  | 0.48522 |  |  | 0.45925 |  |  | 0.4336 |  |  | 0.40882
0.58406 |  | 0.55918 |  |  | 0.53697 |  |  | 0.50932 |  |  | 0.48504 |  |  | 0.45907 |  |  | 0.43378 |  |  | 0.40934
0.58476 |  | 0.559 |  |  | 0.53716 |  |  | 0.5088 |  |  | 0.48505 |  |  | 0.45908 |  |  | 0.43378 |  |  | 0.40985
0.58527 |  | 0.55901 |  |  | 0.53717 |  |  | 0.50845 |  |  | 0.48488 |  |  | 0.4589 |  |  | 0.43395 |  |  | 0.41038
0.58597 |  | 0.55884 |  |  | 0.537 |  |  | 0.5081 |  |  | 0.48471 |  |  | 0.4589 |  |  | 0.43413 |  |  | 0.41072
0.5865 |  | 0.55866 |  |  | 0.53684 |  |  | 0.50793 |  |  | 0.48453 |  |  | 0.45889 |  |  | 0.43412 |  |  | 0.41106
0.58685 |  | 0.55866 |  |  | 0.53632 |  |  | 0.50775 |  |  | 0.48437 |  |  | 0.45907 |  |  | 0.43429 |  |  | 0.41141
0.58702 |  | 0.55864 |  |  | 0.53599 |  |  | 0.50757 |  |  | 0.48402 |  |  | 0.45907 |  |  | 0.43448 |  |  | 0.41177
0.58722 |  | 0.55882 |  |  | 0.5353 |  |  | 0.50758 |  |  | 0.48385 |  |  | 0.45906 |  |  | 0.43431 |  |  | 0.41176
0.58706 |  | 0.55898 |  |  | 0.53479 |  |  | 0.5074 |  |  | 0.4835 |  |  | 0.45923 |  |  | 0.43414 |  |  | 0.41194
0.58673 |  | 0.55933 |  |  | 0.53409 |  |  | 0.50739 |  |  | 0.48333 |  |  | 0.4594 |  |  | 0.43396 |  |  | 0.41195
0.58621 |  | 0.55951 |  |  | 0.53359 |  |  | 0.50755 |  |  | 0.48316 |  |  | 0.45958 |  |  | 0.43396 |  |  | 0.41178
0.58569 |  | 0.55967 |  |  | 0.53289 |  |  | 0.5079 |  |  | 0.48298 |  |  | 0.45975 |  |  | 0.43379 |  |  | 0.4116
0.58518 |  | 0.56002 |  |  | 0.53236 |  |  | 0.50824 |  |  | 0.48299 |  |  | 0.45992 |  |  | 0.43361 |  |  | 0.41145
0.58467 |  | 0.5602 |  |  | 0.53201 |  |  | 0.50858 |  |  | 0.48281 |  |  | 0.46009 |  |  | 0.43361 |  |  | 0.41092
0.58396 |  | 0.5602 |  |  | 0.53183 |  |  | 0.50893 |  |  | 0.48263 |  |  | 0.46026 |  |  | 0.43361 |  |  | 0.41059
0.58362 |  | 0.56018 |  |  | 0.53165 |  |  | 0.50927 |  |  | 0.48262 |  |  | 0.46044 |  |  | 0.43361 |  |  | 0.41007
0.58326 |  | 0.56055 |  |  | 0.53164 |  |  | 0.50962 |  |  | 0.4828 |  |  | 0.46043 |  |  | 0.43362 |  |  | 0.40956
0.58308 |  | 0.56055 |  |  | 0.5318 |  |  | 0.50996 |  |  | 0.48279 |  |  | 0.46061 |  |  | 0.43344 |  |  | 0.40904
0.58307 |  | 0.56056 |  |  | 0.53215 |  |  | 0.51031 |  |  | 0.48297 |  |  | 0.46079 |  |  | 0.43344 |  |  | 0.40853
0.58323 |  | 0.56039 |  |  | 0.53248 |  |  | 0.51048 |  |  | 0.48314 |  |  | 0.46079 |  |  | 0.43344 |  |  | 0.40801
0.58356 |  | 0.56023 |  |  | 0.53299 |  |  | 0.51083 |  |  | 0.48331 |  |  | 0.46079 |  |  | 0.43344 |  |  | 0.4075
0.58408 |  | 0.55988 |  |  | 0.53368 |  |  | 0.51101 |  |  | 0.48348 |  |  | 0.46079 |  |  | 0.43344 |  |  | 0.4068
0.58461 |  | 0.55953 |  |  | 0.53419 |  |  | 0.51102 |  |  | 0.48365 |  |  | 0.46079 |  |  | 0.43345 |  |  | 0.40646
0.58494 |  | 0.55936 |  |  | 0.53489 |  |  | 0.51084 |  |  | 0.48382 |  |  | 0.46079 |  |  | 0.43327 |  |  | 0.40594
0.58545 |  | 0.55918 |  |  | 0.5354 |  |  | 0.51085 |  |  | 0.48417 |  |  | 0.4608 |  |  | 0.43327 |  |  | 0.40558
0.58598 |  | 0.559 |  |  | 0.53592 |  |  | 0.51068 |  |  | 0.48434 |  |  | 0.46062 |  |  | 0.43327 |  |  | 0.40541
0.58634 |  | 0.55901 |  |  | 0.53645 |  |  | 0.51052 |  |  | 0.48451 |  |  | 0.46063 |  |  | 0.43327 |  |  | 0.40525
0.58652 |  | 0.55884 |  |  | 0.5368 |  |  | 0.51017 |  |  | 0.4847 |  |  | 0.46045 |  |  | 0.43327 |  |  | 0.40489
0.58652 |  | 0.55867 |  |  | 0.53697 |  |  | 0.50983 |  |  | 0.48469 |  |  | 0.46028 |  |  | 0.43326 |  |  | 0.40489
0.58653 |  | 0.55848 |  |  | 0.53716 |  |  | 0.50948 |  |  | 0.48487 |  |  | 0.46011 |  |  | 0.43342 |  |  | 0.40488
0.58637 |  | 0.55847 |  |  | 0.53717 |  |  | 0.50914 |  |  | 0.48487 |  |  | 0.45994 |  |  | 0.43378 |  |  | 0.40504
0.58604 |  | 0.55864 |  |  | 0.537 |  |  | 0.5088 |  |  | 0.48487 |  |  | 0.45976 |  |  | 0.43396 |  |  | 0.4054
0.58552 |  | 0.55881 |  |  | 0.53667 |  |  | 0.50844 |  |  | 0.48487 |  |  | 0.45959 |  |  | 0.43396 |  |  | 0.40556
0.58501 |  | 0.55915 |  |  | 0.53614 |  |  | 0.50828 |  |  | 0.48488 |  |  | 0.45941 |  |  | 0.43396 |  |  | 0.4059
0.58449 |  | 0.55951 |  |  | 0.53582 |  |  | 0.50793 |  |  | 0.48471 |  |  | 0.45942 |  |  | 0.43396 |  |  | 0.40624
0.58396 |  | 0.55967 |  |  | 0.53512 |  |  | 0.50775 |  |  | 0.48453 |  |  | 0.45924 |  |  | 0.43378 |  |  | 0.40676
0.58362 |  | 0.56002 |  |  | 0.53462 |  |  | 0.50757 |  |  | 0.48436 |  |  | 0.45924 |  |  | 0.43379 |  |  | 0.40727
0.58325 |  | 0.5602 |  |  | 0.53393 |  |  | 0.50757 |  |  | 0.48419 |  |  | 0.45924 |  |  | 0.43361 |  |  | 0.40779
0.58325 |  | 0.56019 |  |  | 0.53323 |  |  | 0.50756 |  |  | 0.48402 |  |  | 0.45925 |  |  | 0.43361 |  |  | 0.4083
0.58324 |  | 0.56037 |  |  | 0.5327 |  |  | 0.50773 |  |  | 0.48385 |  |  | 0.45906 |  |  | 0.43361 |  |  | 0.409
0.5834 |  | 0.56054 |  |  | 0.53236 |  |  | 0.50791 |  |  | 0.48368 |  |  | 0.45924 |  |  | 0.4336 |  |  | 0.40933
0.58374 |  | 0.56071 |  |  | 0.53201 |  |  | 0.50807 |  |  | 0.48333 |  |  | 0.45924 |  |  | 0.43378 |  |  | 0.41002
0.58408 |  | 0.56089 |  |  | 0.53183 |  |  | 0.50841 |  |  | 0.48316 |  |  | 0.45924 |  |  | 0.43379 |  |  | 0.41055
0.58459 |  | 0.56091 |  |  | 0.53165 |  |  | 0.50876 |  |  | 0.48299 |  |  | 0.45923 |  |  | 0.43361 |  |  | 0.41089
0.58511 |  | 0.56056 |  |  | 0.53164 |  |  | 0.5091 |  |  | 0.4828 |  |  | 0.4594 |  |  | 0.4336 |  |  | 0.41124
0.58562 |  | 0.5604 |  |  | 0.5318 |  |  | 0.50944 |  |  | 0.4828 |  |  | 0.45958 |  |  | 0.43378 |  |  | 0.41141
0.58615 |  | 0.56005 |  |  | 0.53214 |  |  | 0.50978 |  |  | 0.4828 |  |  | 0.45958 |  |  | 0.43378 |  |  | 0.41176
0.58651 |  | 0.5597 |  |  | 0.53265 |  |  | 0.51031 |  |  | 0.4828 |  |  | 0.45975 |  |  | 0.43395 |  |  | 0.41193
0.58668 |  | 0.55953 |  |  | 0.53316 |  |  | 0.51048 |  |  | 0.4828 |  |  | 0.45992 |  |  | 0.43413 |  |  | 0.41212
0.58688 |  | 0.55936 |  |  | 0.53386 |  |  | 0.51083 |  |  | 0.4828 |  |  | 0.46009 |  |  | 0.43413 |  |  | 0.41194
0.5867 |  | 0.55918 |  |  | 0.53436 |  |  | 0.511 |  |  | 0.48279 |  |  | 0.46027 |  |  | 0.43412 |  |  | 0.41195
0.58654 |  | 0.55901 |  |  | 0.53506 |  |  | 0.51118 |  |  | 0.48296 |  |  | 0.46026 |  |  | 0.4343 |  |  | 0.41178
0.5862 |  | 0.55884 |  |  | 0.53558 |  |  | 0.51118 |  |  | 0.48331 |  |  | 0.46043 |  |  | 0.43429 |  |  | 0.41144
0.58587 |  | 0.55867 |  |  | 0.53609 |  |  | 0.51119 |  |  | 0.48348 |  |  | 0.46062 |  |  | 0.43448 |  |  | 0.4111
0.58535 |  | 0.55848 |  |  | 0.53662 |  |  | 0.51102 |  |  | 0.48365 |  |  | 0.46062 |  |  | 0.43431 |  |  | 0.41076
0.58483 |  | 0.55848 |  |  | 0.53697 |  |  | 0.51085 |  |  | 0.48383 |  |  | 0.46061 |  |  | 0.43414 |  |  | 0.41025
0.58432 |  | 0.55846 |  |  | 0.53714 |  |  | 0.51069 |  |  | 0.48399 |  |  | 0.46079 |  |  | 0.43396 |  |  | 0.40973
0.58379 |  | 0.55881 |  |  | 0.53734 |  |  | 0.51034 |  |  | 0.48434 |  |  | 0.4608 |  |  | 0.43378 |  |  | 0.40921
0.58345 |  | 0.55916 |  |  | 0.53717 |  |  | 0.51001 |  |  | 0.48451 |  |  | 0.46062 |  |  | 0.43379 |  |  | 0.4087
0.58309 |  | 0.55933 |  |  | 0.537 |  |  | 0.50948 |  |  | 0.48486 |  |  | 0.46062 |  |  | 0.43362 |  |  | 0.40818
0.58291 |  | 0.55949 |  |  | 0.53667 |  |  | 0.50914 |  |  | 0.48504 |  |  | 0.46063 |  |  | 0.43345 |  |  | 0.40767
0.58288 |  | 0.55986 |  |  | 0.53616 |  |  | 0.50881 |  |  | 0.48503 |  |  | 0.46045 |  |  | 0.43327 |  |  | 0.40698
0.58324 |  | 0.55985 |  |  | 0.53564 |  |  | 0.50828 |  |  | 0.48522 |  |  | 0.46028 |  |  | 0.43327 |  |  | 0.40646
0.58339 |  | 0.56002 |  |  | 0.53514 |  |  | 0.50793 |  |  | 0.48504 |  |  | 0.4601 |  |  | 0.43327 |  |  | 0.40594
0.58391 |  | 0.56019 |  |  | 0.53445 |  |  | 0.50776 |  |  | 0.48504 |  |  | 0.46011 |  |  | 0.43328 |  |  | 0.40558
0.58441 |  | 0.56037 |  |  | 0.53375 |  |  | 0.50741 |  |  | 0.48504 |  |  | 0.45994 |  |  | 0.4331 |  |  | 0.40542
0.58512 |  | 0.56055 |  |  | 0.53323 |  |  | 0.50724 |  |  | 0.48505 |  |  | 0.45976 |  |  | 0.4331 |  |  | 0.40507
0.58545 |  | 0.56055 |  |  | 0.5327 |  |  | 0.50706 |  |  | 0.48488 |  |  | 0.45959 |  |  | 0.43309 |  |  | 0.4049
0.58598 |  | 0.56056 |  |  | 0.53236 |  |  | 0.50705 |  |  | 0.48472 |  |  | 0.45942 |  |  | 0.43327 |  |  | 0.40472
0.58634 |  | 0.5604 |  |  | 0.53201 |  |  | 0.50722 |  |  | 0.48436 |  |  | 0.45924 |  |  | 0.43328 |  |  | 0.40471
0.58652 |  | 0.56004 |  |  | 0.53183 |  |  | 0.50739 |  |  | 0.4842 |  |  | 0.45925 |  |  | 0.4331 |  |  | 0.40488
0.58652 |  | 0.55987 |  |  | 0.53164 |  |  | 0.50755 |  |  | 0.48385 |  |  | 0.45907 |  |  | 0.43309 |  |  | 0.40504
0.58653 |  | 0.5597 |  |  | 0.53181 |  |  | 0.5079 |  |  | 0.48367 |  |  | 0.45907 |  |  | 0.43327 |  |  | 0.4054
0.58637 |  | 0.55953 |  |  | 0.53197 |  |  | 0.50824 |  |  | 0.4835 |  |  | 0.45907 |  |  | 0.43327 |  |  | 0.40555
0.58603 |  | 0.55937 |  |  | 0.53231 |  |  | 0.50857 |  |  | 0.48334 |  |  | 0.45907 |  |  | 0.43326 |  |  | 0.40608
0.58569 |  | 0.55901 |  |  | 0.53282 |  |  | 0.50909 |  |  | 0.48299 |  |  | 0.45907 |  |  | 0.43343 |  |  | 0.40641
0.58518 |  | 0.55884 |  |  | 0.53333 |  |  | 0.50962 |  |  | 0.48282 |  |  | 0.45906 |  |  | 0.4336 |  |  | 0.40693
0.58466 |  | 0.55866 |  |  | 0.53403 |  |  | 0.50995 |  |  | 0.48246 |  |  | 0.45924 |  |  | 0.43395 |  |  | 0.40743
0.58415 |  | 0.55867 |  |  | 0.53453 |  |  | 0.51048 |  |  | 0.48246 |  |  | 0.45923 |  |  | 0.43412 |  |  | 0.40813
0.58361 |  | 0.55847 |  |  | 0.53523 |  |  | 0.51083 |  |  | 0.48246 |  |  | 0.4594 |  |  | 0.4343 |  |  | 0.40865
0.58344 |  | 0.55864 |  |  | 0.53575 |  |  | 0.51099 |  |  | 0.48246 |  |  | 0.45958 |  |  | 0.4343 |  |  | 0.40916
0.58325 |  | 0.55882 |  |  | 0.53626 |  |  | 0.51136 |  |  | 0.48245 |  |  | 0.45975 |  |  | 0.43431 |  |  | 0.40968
0.58325 |  | 0.55898 |  |  | 0.53679 |  |  | 0.51135 |  |  | 0.48263 |  |  | 0.45992 |  |  | 0.43413 |  |  | 0.41019
0.58323 |  | 0.55933 |  |  | 0.53714 |  |  | 0.51153 |  |  | 0.48263 |  |  | 0.46009 |  |  | 0.43414 |  |  | 0.41072
0.58357 |  | 0.55951 |  |  | 0.53733 |  |  | 0.51154 |  |  | 0.48261 |  |  | 0.46026 |  |  | 0.43396 |  |  | 0.41106
0.58389 |  | 0.55968 |  |  | 0.53734 |  |  | 0.51137 |  |  | 0.48297 |  |  | 0.46043 |  |  | 0.43396 |  |  | 0.41141
0.58459 |  | 0.55985 |  |  | 0.53717 |  |  | 0.51119 |  |  | 0.48313 |  |  | 0.46061 |  |  | 0.43396 |  |  | 0.41177
0.58511 |  | 0.56002 |  |  | 0.537 |  |  | 0.51104 |  |  | 0.48347 |  |  | 0.46079 |  |  | 0.43396 |  |  | 0.41176
0.58562 |  | 0.56019 |  |  | 0.53667 |  |  | 0.51052 |  |  | 0.48382 |  |  | 0.46079 |  |  | 0.43396 |  |  | 0.41194
0.58614 |  | 0.56037 |  |  | 0.53616 |  |  | 0.51017 |  |  | 0.48417 |  |  | 0.46079 |  |  | 0.43396 |  |  | 0.41194
0.58668 |  | 0.56055 |  |  | 0.53564 |  |  | 0.50984 |  |  | 0.48434 |  |  | 0.46079 |  |  | 0.43378 |  |  | 0.41195
0.58685 |  | 0.56055 |  |  | 0.53514 |  |  | 0.50931 |  |  | 0.48451 |  |  | 0.46079 |  |  | 0.43378 |  |  | 0.41178
0.58705 |  | 0.56057 |  |  | 0.53445 |  |  | 0.50898 |  |  | 0.48468 |  |  | 0.46079 |  |  | 0.43378 |  |  | 0.41144
0.58688 |  | 0.56022 |  |  | 0.53375 |  |  | 0.50845 |  |  | 0.48503 |  |  | 0.46079 |  |  | 0.43378 |  |  | 0.4111
0.58673 |  | 0.56004 |  |  | 0.53323 |  |  | 0.50812 |  |  | 0.4852 |  |  | 0.4608 |  |  | 0.43396 |  |  | 0.41075
0.58621 |  | 0.55988 |  |  | 0.5327 |  |  | 0.50758 |  |  | 0.48538 |  |  | 0.46062 |  |  | 0.43395 |  |  | 0.41042
0.58571 |  | 0.55953 |  |  | 0.53236 |  |  | 0.50741 |  |  | 0.48538 |  |  | 0.46063 |  |  | 0.43413 |  |  | 0.4099
0.58501 |  | 0.55934 |  |  | 0.53201 |  |  | 0.50724 |  |  | 0.48539 |  |  | 0.46045 |  |  | 0.43413 |  |  | 0.40928
0.58449 |  | 0.55936 |  |  | 0.53182 |  |  | 0.50706 |  |  | 0.48521 |  |  | 0.46028 |  |  | 0.43413 |  |  | 0.41111
0.58398 |  | 0.55919 |  |  | 0.53182 |  |  | 0.50706 |  |  | 0.48522 |  |  | 0.4601 |  |  | 0.43413 |  |  | 0.41052
0.58345 |  | 0.55884 |  |  | 0.5318 |  |  | 0.50705 |  |  | 0.48504 |  |  | 0.46011 |  |  | 0.43412 |  |  | 0.40784
0.58309 |  | 0.55867 |  |  | 0.53215 |  |  | 0.50722 |  |  | 0.48505 |  |  | 0.45994 |  |  | 0.43432 |  |  | 0.40722
0.58291 |  | 0.55849 |  |  | 0.53248 |  |  | 0.50738 |  |  | 0.48489 |  |  | 0.45976 |  |  | 0.43396 |  |  | 0.40897
0.58291 |  | 0.55831 |  |  | 0.533 |  |  | 0.50772 |  |  | 0.48454 |  |  | 0.45959 |  |  | 0.43378 |  |  | 0.40618
0.58288 |  | 0.55829 |  |  | 0.53351 |  |  | 0.50807 |  |  | 0.4842 |  |  | 0.45942 |  |  | 0.43379 |  |  | 0.40799
0.58322 |  | 0.55864 |  |  | 0.53402 |  |  | 0.5084 |  |  | 0.48385 |  |  | 0.45924 |  |  | 0.43362 |  |  | 0.40783
0.58373 |  | 0.55882 |  |  | 0.53472 |  |  | 0.50893 |  |  | 0.48367 |  |  | 0.45924 |  |  | 0.43345 |  |  | 0.40748
0.58424 |  | 0.55898 |  |  | 0.53522 |  |  | 0.50926 |  |  | 0.4835 |  |  | 0.45925 |  |  | 0.43327 |  |  | 0.4074
0.58494 |  | 0.55933 |  |  | 0.53592 |  |  | 0.50979 |  |  | 0.48333 |  |  | 0.45907 |  |  | 0.43327 |  |  | 0.40506
0.58544 |  | 0.55951 |  |  | 0.53645 |  |  | 0.51014 |  |  | 0.48317 |  |  | 0.45907 |  |  | 0.43327 |  |  | 0.40506
0.58614 |  | 0.55968 |  |  | 0.53679 |  |  | 0.5103 |  |  | 0.48281 |  |  | 0.45907 |  |  | 0.43327 |  |  | 0.40505
0.58668 |  | 0.55985 |  |  | 0.53714 |  |  | 0.51065 |  |  | 0.48264 |  |  | 0.45906 |  |  | 0.43327 |  |  | 0.40522
0.58685 |  | 0.56001 |  |  | 0.53733 |  |  | 0.511 |  |  | 0.48247 |  |  | 0.45924 |  |  | 0.43327 |  |  | 0.40539
0.58704 |  | 0.56037 |  |  | 0.53734 |  |  | 0.51117 |  |  | 0.48228 |  |  | 0.45923 |  |  | 0.43327 |  |  | 0.40573
0.58706 |  | 0.56054 |  |  | 0.53717 |  |  | 0.51136 |  |  | 0.48246 |  |  | 0.4594 |  |  | 0.43326 |  |  | 0.40607
0.58671 |  | 0.56072 |  |  | 0.537 |  |  | 0.51137 |  |  | 0.48245 |  |  | 0.45958 |  |  | 0.43344 |  |  | 0.40659
0.58638 |  | 0.56072 |  |  | 0.53667 |  |  | 0.5112 |  |  | 0.48263 |  |  | 0.45958 |  |  | 0.43344 |  |  | 0.40693
0.58587 |  | 0.56074 |  |  | 0.53616 |  |  | 0.51085 |  |  | 0.48262 |  |  | 0.45975 |  |  | 0.43344 |  |  | 0.40744
0.58536 |  | 0.56039 |  |  | 0.53565 |  |  | 0.51068 |  |  | 0.48279 |  |  | 0.45992 |  |  | 0.43344 |  |  | 0.40796
0.58466 |  | 0.56022 |  |  | 0.53496 |  |  | 0.51052 |  |  | 0.48297 |  |  | 0.46009 |  |  | 0.43343 |  |  | 0.40847
0.58415 |  | 0.56004 |  |  | 0.53426 |  |  | 0.51017 |  |  | 0.48313 |  |  | 0.46026 |  |  | 0.43361 |  |  | 0.40899
0.58362 |  | 0.55987 |  |  | 0.53375 |  |  | 0.50984 |  |  | 0.48347 |  |  | 0.46043 |  |  | 0.43361 |  |  | 0.40951
0.58326 |  | 0.5597 |  |  | 0.53323 |  |  | 0.50931 |  |  | 0.48383 |  |  | 0.46061 |  |  | 0.4336 |  |  | 0.41003
0.58308 |  | 0.55953 |  |  | 0.5327 |  |  | 0.50897 |  |  | 0.484 |  |  | 0.46079 |  |  | 0.43378 |  |  | 0.41038
0.58308 |  | 0.55937 |  |  | 0.53236 |  |  | 0.50862 |  |  | 0.48417 |  |  | 0.46078 |  |  | 0.43394 |  |  | 0.41072
0.58306 |  | 0.55901 |  |  | 0.53201 |  |  | 0.50828 |  |  | 0.48434 |  |  | 0.46095 |  |  | 0.43429 |  |  | 0.41106
0.58339 |  | 0.55884 |  |  | 0.53182 |  |  | 0.50793 |  |  | 0.48451 |  |  | 0.46113 |  |  | 0.43447 |  |  | 0.41142
0.58391 |  | 0.55867 |  |  | 0.53181 |  |  | 0.50775 |  |  | 0.48468 |  |  | 0.46113 |  |  | 0.43448 |  |  | 0.41159
0.58442 |  | 0.55847 |  |  | 0.53197 |  |  | 0.50757 |  |  | 0.48503 |  |  | 0.46113 |  |  | 0.4343 |  |  | 0.41177
0.58495 |  | 0.55866 |  |  | 0.53232 |  |  | 0.50758 |  |  | 0.48521 |  |  | 0.46114 |  |  | 0.43431 |  |  | 0.41178
0.58528 |  | 0.55864 |  |  | 0.53265 |  |  | 0.50739 |  |  | 0.48521 |  |  | 0.46096 |  |  | 0.43413 |  |  | 0.4116
0.58581 |  | 0.55882 |  |  | 0.53317 |  |  | 0.50756 |  |  | 0.48522 |  |  | 0.46097 |  |  | 0.43414 |  |  | 0.41143
0.58616 |  | 0.55899 |  |  | 0.53368 |  |  | 0.50773 |  |  | 0.48505 |  |  | 0.4608 |  |  | 0.43396 |  |  | 0.41127
0.58634 |  | 0.55916 |  |  | 0.53419 |  |  | 0.5079 |  |  | 0.48487 |  |  | 0.46063 |  |  | 0.43379 |  |  | 0.41092
0.58652 |  | 0.55932 |  |  | 0.53489 |  |  | 0.50824 |  |  | 0.48487 |  |  | 0.46045 |  |  | 0.43361 |  |  | 0.41058
0.58653 |  | 0.55968 |  |  | 0.5354 |  |  | 0.50858 |  |  | 0.48488 |  |  | 0.46028 |  |  | 0.43361 |  |  | 0.41025
0.58636 |  | 0.55985 |  |  | 0.53592 |  |  | 0.50893 |  |  | 0.48472 |  |  | 0.46011 |  |  | 0.43361 |  |  | 0.40955
0.58621 |  | 0.56001 |  |  | 0.53645 |  |  | 0.50927 |  |  | 0.48436 |  |  | 0.45995 |  |  | 0.43361 |  |  | 0.40921
0.58569 |  | 0.56037 |  |  | 0.53679 |  |  | 0.50962 |  |  | 0.4842 |  |  | 0.45959 |  |  | 0.43362 |  |  | 0.4087
0.58518 |  | 0.56055 |  |  | 0.53716 |  |  | 0.50997 |  |  | 0.48385 |  |  | 0.45942 |  |  | 0.43344 |  |  | 0.40807
0.58466 |  | 0.56055 |  |  | 0.53716 |  |  | 0.51013 |  |  | 0.4835 |  |  | 0.45924 |  |  | 0.43344 |  |  | 0.4099
0.58415 |  | 0.56056 |  |  | 0.53716 |  |  | 0.51049 |  |  | 0.48333 |  |  | 0.45925 |  |  | 0.43343 |  |  | 0.40948
0.58361 |  | 0.56039 |  |  | 0.53718 |  |  | 0.51066 |  |  | 0.48315 |  |  | 0.45907 |  |  | 0.4336 |  |  | 0.4068
0.58345 |  | 0.56022 |  |  | 0.53684 |  |  | 0.51083 |  |  | 0.48316 |  |  | 0.45908 |  |  | 0.43378 |  |  | 0.40628
0.58308 |  | 0.56004 |  |  | 0.53632 |  |  | 0.51101 |  |  | 0.48299 |  |  | 0.4589 |  |  | 0.43378 |  |  | 0.40582
0.58307 |  | 0.55986 |  |  | 0.53599 |  |  | 0.51102 |  |  | 0.48281 |  |  | 0.45889 |  |  | 0.43378 |  |  | 0.40799
0.58324 |  | 0.55987 |  |  | 0.5353 |  |  | 0.51085 |  |  | 0.48263 |  |  | 0.45907 |  |  | 0.43396 |  |  | 0.40782
0.5834 |  | 0.5597 |  |  | 0.53479 |  |  | 0.51068 |  |  | 0.48263 |  |  | 0.45907 |  |  | 0.43396 |  |  | 0.40765
0.58373 |  | 0.55954 |  |  | 0.53409 |  |  | 0.51052 |  |  | 0.48262 |  |  | 0.45906 |  |  | 0.43396 |  |  | 0.40747
0.58425 |  | 0.55918 |  |  | 0.53358 |  |  | 0.51017 |  |  | 0.48279 |  |  | 0.45924 |  |  | 0.43396 |  |  | 0.40746
0.58476 |  | 0.55901 |  |  | 0.53306 |  |  | 0.50983 |  |  | 0.48297 |  |  | 0.45923 |  |  | 0.43379 |  |  | 0.40763
0.58528 |  | 0.55884 |  |  | 0.53253 |  |  | 0.50948 |  |  | 0.48315 |  |  | 0.4594 |  |  | 0.4336 |  |  | 0.40791
0.58581 |  | 0.55866 |  |  | 0.53219 |  |  | 0.50914 |  |  | 0.48314 |  |  | 0.45958 |  |  | 0.43379 |  |  | 0.40573
0.58615 |  | 0.55864 |  |  | 0.53182 |  |  | 0.5088 |  |  | 0.48331 |  |  | 0.45975 |  |  | 0.43362 |  |  | 0.40608
0.58651 |  | 0.55882 |  |  | 0.53182 |  |  | 0.50845 |  |  | 0.48347 |  |  | 0.45992 |  |  | 0.43344 |  |  | 0.40641
0.58669 |  | 0.55899 |  |  | 0.53181 |  |  | 0.5081 |  |  | 0.48383 |  |  | 0.46009 |  |  | 0.43344 |  |  | 0.40694
0.5867 |  | 0.55916 |  |  | 0.53197 |  |  | 0.50793 |  |  | 0.48399 |  |  | 0.46026 |  |  | 0.43344 |  |  | 0.40727
0.58653 |  | 0.55933 |  |  | 0.53232 |  |  | 0.50775 |  |  | 0.48435 |  |  | 0.46043 |  |  | 0.43344 |  |  | 0.4078
0.58637 |  | 0.55951 |  |  | 0.53265 |  |  | 0.50757 |  |  | 0.48434 |  |  | 0.46062 |  |  | 0.43344 |  |  | 0.40813
0.58603 |  | 0.55968 |  |  | 0.53317 |  |  | 0.50757 |  |  | 0.48452 |  |  | 0.46061 |  |  | 0.43344 |  |  | 0.40865
0.58569 |  | 0.55984 |  |  | 0.53367 |  |  | 0.50757 |  |  | 0.48451 |  |  | 0.46079 |  |  | 0.43344 |  |  | 0.40916
0.58518 |  | 0.56018 |  |  | 0.53436 |  |  | 0.50756 |  |  | 0.48469 |  |  | 0.46078 |  |  | 0.43343 |  |  | 0.40969
0.58466 |  | 0.56054 |  |  | 0.53506 |  |  | 0.50772 |  |  | 0.48487 |  |  | 0.46096 |  |  | 0.43361 |  |  | 0.41003
0.58415 |  | 0.56071 |  |  | 0.53558 |  |  | 0.50808 |  |  | 0.48487 |  |  | 0.46096 |  |  | 0.43361 |  |  | 0.41038
0.58362 |  | 0.56089 |  |  | 0.53609 |  |  | 0.50824 |  |  | 0.48487 |  |  | 0.46096 |  |  | 0.43361 |  |  | 0.41072
0.58326 |  | 0.5609 |  |  | 0.53662 |  |  | 0.50858 |  |  | 0.48488 |  |  | 0.46097 |  |  | 0.43361 |  |  | 0.41107
0.58308 |  | 0.56073 |  |  | 0.53697 |  |  | 0.50892 |  |  | 0.48471 |  |  | 0.46079 |  |  | 0.43361 |  |  | 0.41124
0.58308 |  | 0.56056 |  |  | 0.53714 |  |  | 0.50944 |  |  | 0.48453 |  |  | 0.4608 |  |  | 0.43361 |  |  | 0.41142
0.58307 |  | 0.56039 |  |  | 0.53733 |  |  | 0.50979 |  |  | 0.48436 |  |  | 0.46062 |  |  | 0.43361 |  |  | 0.41142
0.58322 |  | 0.56022 |  |  | 0.53734 |  |  | 0.51013 |  |  | 0.48419 |  |  | 0.46063 |  |  | 0.4336 |  |  | 0.41143
0.58373 |  | 0.56004 |  |  | 0.53718 |  |  | 0.51048 |  |  | 0.48402 |  |  | 0.46045 |  |  | 0.43378 |  |  | 0.41126
0.58425 |  | 0.55987 |  |  | 0.53684 |  |  | 0.51083 |  |  | 0.48385 |  |  | 0.46028 |  |  | 0.43377 |  |  | 0.41109
0.58476 |  | 0.55971 |  |  | 0.53633 |  |  | 0.511 |  |  | 0.48368 |  |  | 0.46011 |  |  | 0.43412 |  |  | 0.41092
0.58529 |  | 0.55936 |  |  | 0.53581 |  |  | 0.51118 |  |  | 0.48333 |  |  | 0.45993 |  |  | 0.43431 |  |  | 0.41058
0.58562 |  | 0.55919 |  |  | 0.5353 |  |  | 0.51118 |  |  | 0.48316 |  |  | 0.45994 |  |  | 0.43413 |  |  | 0.41025
0.58616 |  | 0.55884 |  |  | 0.53479 |  |  | 0.51119 |  |  | 0.48298 |  |  | 0.45976 |  |  | 0.43414 |  |  | 0.40972
0.58634 |  | 0.55866 |  |  | 0.53409 |  |  | 0.51101 |  |  | 0.48299 |  |  | 0.45959 |  |  | 0.43396 |  |  | 0.40938
0.58652 |  | 0.55866 |  |  | 0.53359 |  |  | 0.51103 |  |  | 0.4828 |  |  | 0.45942 |  |  | 0.43396 |  |  | 0.40887
0.58653 |  | 0.55864 |  |  | 0.53288 |  |  | 0.51069 |  |  | 0.4828 |  |  | 0.45924 |  |  | 0.43379 |  |  | 0.40835
0.58636 |  | 0.55882 |  |  | 0.53253 |  |  | 0.51034 |  |  | 0.48281 |  |  | 0.45925 |  |  | 0.43361 |  |  | 0.40783
0.5862 |  | 0.55899 |  |  | 0.53219 |  |  | 0.51 |  |  | 0.48263 |  |  | 0.45907 |  |  | 0.43362 |  |  | 0.40748
0.58587 |  | 0.55916 |  |  | 0.53182 |  |  | 0.50966 |  |  | 0.48262 |  |  | 0.45907 |  |  | 0.43344 |  |  | 0.40715
0.58535 |  | 0.55933 |  |  | 0.53182 |  |  | 0.50932 |  |  | 0.48279 |  |  | 0.45907 |  |  | 0.43344 |  |  | 0.40662
0.58483 |  | 0.55951 |  |  | 0.53181 |  |  | 0.5088 |  |  | 0.48297 |  |  | 0.45907 |  |  | 0.43344 |  |  | 0.40628
0.58432 |  | 0.55967 |  |  | 0.53197 |  |  | 0.50845 |  |  | 0.48314 |  |  | 0.45906 |  |  | 0.43344 |  |  | 0.40583
0.58379 |  | 0.56002 |  |  | 0.53232 |  |  | 0.50811 |  |  | 0.4833 |  |  | 0.45924 |  |  | 0.43344 |  |  | 0.40782
0.58344 |  | 0.56018 |  |  | 0.53264 |  |  | 0.50776 |  |  | 0.48365 |  |  | 0.45923 |  |  | 0.43344 |  |  | 0.40764
0.58326 |  | 0.56054 |  |  | 0.53334 |  |  | 0.50741 |  |  | 0.48383 |  |  | 0.4594 |  |  | 0.43343 |  |  | 0.40764
0.58307 |  | 0.56072 |  |  | 0.53385 |  |  | 0.50724 |  |  | 0.484 |  |  | 0.45958 |  |  | 0.43361 |  |  | 0.40764
0.58324 |  | 0.56071 |  |  | 0.53454 |  |  | 0.50706 |  |  | 0.48416 |  |  | 0.45975 |  |  | 0.4336 |  |  | 0.40763
0.5834 |  | 0.5609 |  |  | 0.53505 |  |  | 0.50706 |  |  | 0.48451 |  |  | 0.45992 |  |  | 0.43378 |  |  | 0.4078
0.58373 |  | 0.56073 |  |  | 0.53575 |  |  | 0.50705 |  |  | 0.48469 |  |  | 0.46009 |  |  | 0.43395 |  |  | 0.40808
0.58425 |  | 0.56056 |  |  | 0.53627 |  |  | 0.50721 |  |  | 0.48486 |  |  | 0.46026 |  |  | 0.43413 |  |  | 0.4059
0.58476 |  | 0.56038 |  |  | 0.53662 |  |  | 0.50756 |  |  | 0.48504 |  |  | 0.46044 |  |  | 0.43412 |  |  | 0.40624
0.58528 |  | 0.56039 |  |  | 0.53696 |  |  | 0.50772 |  |  | 0.48504 |  |  | 0.46043 |  |  | 0.4343 |  |  | 0.40666
0.5858 |  | 0.56022 |  |  | 0.53733 |  |  | 0.50807 |  |  | 0.48504 |  |  | 0.46062 |  |  | 0.4343 |  |  | 0.40943
0.58632 |  | 0.56005 |  |  | 0.53733 |  |  | 0.5084 |  |  | 0.48504 |  |  | 0.46061 |  |  | 0.43431 |  |  | 0.4078
0.58668 |  | 0.5597 |  |  | 0.53734 |  |  | 0.50893 |  |  | 0.48504 |  |  | 0.46079 |  |  | 0.43413 |  |  | 0.40813
0.58686 |  | 0.55954 |  |  | 0.53718 |  |  | 0.50926 |  |  | 0.48505 |  |  | 0.46079 |  |  | 0.43413 |  |  | 0.40865
0.58688 |  | 0.55918 |  |  | 0.53684 |  |  | 0.50978 |  |  | 0.48489 |  |  | 0.46079 |  |  | 0.43414 |  |  | 0.40917
0.58671 |  | 0.55901 |  |  | 0.53633 |  |  | 0.5103 |  |  | 0.48453 |  |  | 0.46079 |  |  | 0.43396 |  |  | 0.40951
0.58638 |  | 0.55883 |  |  | 0.53581 |  |  | 0.51065 |  |  | 0.48437 |  |  | 0.4608 |  |  | 0.43379 |  |  | 0.41002
0.58587 |  | 0.55883 |  |  | 0.53531 |  |  | 0.511 |  |  | 0.48402 |  |  | 0.46062 |  |  | 0.43361 |  |  | 0.41055
0.58536 |  | 0.55882 |  |  | 0.53461 |  |  | 0.51117 |  |  | 0.48385 |  |  | 0.46063 |  |  | 0.43361 |  |  | 0.4109
0.58466 |  | 0.559 |  |  | 0.5341 |  |  | 0.51136 |  |  | 0.48367 |  |  | 0.46045 |  |  | 0.43361 |  |  | 0.41107
0.58415 |  | 0.55899 |  |  | 0.5334 |  |  | 0.51135 |  |  | 0.48351 |  |  | 0.46028 |  |  | 0.43361 |  |  | 0.41124
0.58362 |  | 0.55917 |  |  | 0.53288 |  |  | 0.51154 |  |  | 0.48316 |  |  | 0.4601 |  |  | 0.43361 |  |  | 0.41142
0.58327 |  | 0.55916 |  |  | 0.53253 |  |  | 0.51137 |  |  | 0.483 |  |  | 0.46011 |  |  | 0.43362 |  |  | 0.4116
0.58292 |  | 0.55932 |  |  | 0.53218 |  |  | 0.51119 |  |  | 0.48264 |  |  | 0.45994 |  |  | 0.43344 |  |  | 0.4116
0.58274 |  | 0.55967 |  |  | 0.53201 |  |  | 0.51103 |  |  | 0.48246 |  |  | 0.45976 |  |  | 0.43343 |  |  | 0.41143
0.58271 |  | 0.56002 |  |  | 0.53181 |  |  | 0.5107 |  |  | 0.48246 |  |  | 0.45959 |  |  | 0.43362 |  |  | 0.41126
0.58306 |  | 0.56018 |  |  | 0.53199 |  |  | 0.51017 |  |  | 0.48246 |  |  | 0.45941 |  |  | 0.43344 |  |  | 0.4111
0.58339 |  | 0.56054 |  |  | 0.53215 |  |  | 0.50983 |  |  | 0.48246 |  |  | 0.45942 |  |  | 0.43345 |  |  | 0.41075
0.58391 |  | 0.56072 |  |  | 0.53249 |  |  | 0.5095 | [5 empty] | 0.45924 |  |  | 0.43326 |  |  | 0.41041
0.58441 |  | 0.56073 |  |  | 0.53282 |  |  | 0.50897 | [5 empty] | 0.45924 |  |  | 0.43344 |  |  | 0.41007
0.58511 |  | 0.56055 |  |  | 0.53333 |  |  | 0.50863 | [5 empty] | 0.45924 |  |  | 0.43344 |  |  | 0.40956
0.58562 |  | 0.56056 |  |  | 0.53402 |  |  | 0.50811 | [5 empty] | 0.45924 |  |  | 0.43344 |  |  | 0.40904
0.58615 |  | 0.56038 |  |  | 0.53472 |  |  | 0.50775 | [5 empty] | 0.45924 |  |  | 0.43343 |  |  | 0.40853
0.58651 |  | 0.56039 | [5 empty] | 0.50759 | [5 empty] | 0.45924 |  |  | 0.4336 |  |  | 0.40801
0.58668 |  | 0.5602 | [11 empty] | 0.45923 |  |  | 0.43395 |  |  | 0.40748
0.58688 |  | 0.56023 | [11 empty] | 0.45941 |  |  | 0.43413 |  |  | 0.40715
0.58671 |  | 0.55988 | [11 empty] | 0.4594 |  |  | 0.43413 |  |  | 0.40662
0.58637 |  | 0.55954 | [11 empty] | 0.45958 |  |  | 0.43414 |  |  | 0.40628
0.58604 |  | 0.55918 | [11 empty] | 0.45975 |  |  | 0.43396 |  |  | 0.40594
0.58552 |  | 0.55901 | [11 empty] | 0.45993 | [5 empty] | 0.40558
0.58502 |  | 0.55883 | [11 empty] | 0.45992 | [5 empty] | 0.40541
0.58432 |  | 0.55883 | [11 empty] | 0.46009 | [5 empty] | 0.40523
|  | 0.55882 | [11 empty] | 0.46026 | [5 empty] | 0.40523
|  | 0.55899 | [11 empty] | 0.46044 | [5 empty] | 0.40513
|  | 0.55917 | [11 empty] | 0.46043 | [5 empty] | 0.40746
|  | 0.55917 | [11 empty] | 0.46062 | [5 empty] | 0.40762
|  | 0.55916 | [11 empty] | 0.46061 | [5 empty] | 0.40798
|  | 0.55932 | [11 empty] | 0.46079 | [5 empty] | 0.40824
|  | 0.55968 | [11 empty] | 0.46079 | [5 empty] | 0.40642
|  | 0.55984 | [11 empty] | 0.46079 | [5 empty] | 0.40676
|  | 0.56018 | [11 empty] | 0.46079 | [5 empty] | 0.40727
|  | 0.56055 | [11 empty] | 0.4608 | [5 empty] | 0.40779
|  | 0.56054 | [11 empty] | 0.46062 | [5 empty] | 0.4083
|  | 0.56072 | [11 empty] | 0.46063 | [5 empty] | 0.40882
|  | 0.56073 | [11 empty] | 0.46044 | [5 empty] | 0.40934
|  | 0.56055 | [11 empty] | 0.46045 | [5 empty] | 0.40985
|  | 0.56056 | [11 empty] | 0.46028 | [5 empty] | 0.41038
[14 empty] | 0.46011 | [5 empty] | 0.41072
[14 empty] | 0.45994 | [5 empty] | 0.41106
[14 empty] | 0.45976 | [5 empty] | 0.41142
[14 empty] | 0.45959 | [5 empty] | 0.41159
[14 empty] | 0.45941 | [5 empty] | 0.41176
[14 empty] | 0.45942 | [5 empty] | 0.41195
[14 empty] | 0.45925 | [5 empty] | 0.41177
[14 empty] | 0.45907 | [5 empty] | 0.41178
[14 empty] | 0.45907 | [5 empty] | 0.41161
[14 empty] | 0.45907 | [5 empty] | 0.41126
[14 empty] | 0.45907 | [5 empty] | 0.4111
[14 empty] | 0.45907 | [5 empty] | 0.41059
[14 empty] | 0.45906 | [5 empty] | 0.41007
0.40956
0.40903
0.4087
0.40801
0.40749
0.40698
0.40646
0.40594
0.40559
0.40524
0.40507
0.4049
0.40471
0.40488
0.40505
0.40522
0.40557
0.40573
0.40607
0.40658
0.40709
0.40779
0.4083
0.40882
0.40934
0.40985
0.41038
0.41071
0.41124
0.41142
0.41158
0.41194
0.41194
0.41194
0.41196
0.4116
0.41144
0.4111
0.41075
0.41042
0.40991
0.4092
0.40888
0.40818
0.40766
0.40715
0.40664
0.40594
0.40558
0.40542
0.40507

## Statico - Regressione 1
m [g] | σm [g] |  | Δh [mm] | σΔh [mm] | Δm [g] | σΔm [g] | χ²contributo |  | A | 0.48213 | 0.60273 | B | Δh [mm] | σΔh [mm] | Δm [g] | σΔm [g] | χ²contributo |  | A | 0.46506 | 1.7017 | B
19.74 | 0.01 | gancio | 39.91 | 0.54 | 19.83 | 0.22196 | 0.0043485 | 1 | σA | 0.0027094 | 0.5593 | σB | 38.891 | 0.2 | 19.83 | 0.082206 | 0.25838 | 1 | σA | 0.00095487 | 0.20235 | σB
19.83 | 0.01 | 1 | 81.65 | 0.46 | 39.61 | 0.18907 | 3.6022 | 2 |  | 0.99981 | 0.72251 |  | 80.842 | 0.2 | 39.61 | 0.082206 | 14.4276 | 2 |  | 0.99997 | 0.264
19.78 | 0.01 | 2 | 123.81 | 0.53 | 59.37 | 0.21785 | 18.0513 | 3 |  | 31665.0226 | 6 |  | 124.02 | 0.2 | 59.37 | 0.082206 | 0.0092612 | 3 |  | 237201.9277 | 6
19.76 | 0.01 | 3 | 160.235 | 0.42 | 79.08 | 0.17263 | 50.1692 | 4 |  | 16529.8622 | 3.1321 |  | 166.953 | 0.2 | 79.11 | 0.082206 | 8.1118 | 4 |  | 16531.9732 | 0.41817
19.71 | 0.01 | 4 | 202.91 | 0.34 | 98.86 | 0.13975 | 9.3688 | 5 |  |  |  |  | 209.478 | 0.2 | 98.86 | 0.082206 | 10.0503 | 5
19.78 | 0.01 | 5 | 244.69 | 0.35 | 118.82 | 0.14386 | 2.8827 | 6 |  | k [N/m] | 4.7281 |  | 252.197 | 0.2 | 118.82 | 0.082206 | 4.1423 | 6 |  | k [N/m] | 4.5606
19.96 | 0.01 | 6 | 286.55 | 0.35 | 138.8 | 0.14386 | 0.085989 | 7 |  | σk [N/m] | 0.02657 |  | 294.983 | 0.2 | 138.8 | 0.082206 | 1.0734 | 7 |  | σk [N/m] | 0.0093641
19.98 | 0.01 | 7 | 329.36 | 0.35 | 158.76 | 0.14386 | 19.6623 | 8 |  |  | (calibro) |  | 336.857 | 0.2 | 158.76 | 0.082206 | 23.8068 | 8 |  |  | (sensore)
19.96 | 0.01 | 8
12.43 | 0.01 | m1 | [7 empty] | χ² | 103.8268 | [8 empty] | χ² | 61.8799
[10 empty] | ν | 5 | [8 empty] | ν | 5
g [m/s²] | 9.8066 | [8 empty] | χ² rid. | 20.7654 | [8 empty] | χ² rid. | 12.376
k(t) [N/m] | 4.0308 | test | [7 empty] | P | 8.243e-19% | [8 empty] | P | 4.966e-10%

## Statico - Regressione 2
m [g] | σm [g] |  | Δh [mm] | σΔh [mm] | Δm [g] | σΔm [g] | χ²contributo |  | A | 0.77928 | 0.67747 | B | Δh [mm] | σΔh [mm] | Δm [g] | σΔm [g] | χ²contributo |  | A | 0.78853 | -0.23596 | B
19.74 | 0.01 | gancio | 24.54 | 0.2 | 19.83 | 0.15753 | 0.03377 | 1 | σA | 0.0045016 | 0.50805 | σB | 25.337 | 0.2 | 19.83 | 0.15753 | 0.30446 | 1 | σA | 0.0023992 | 0.27008 | σB
19.83 | 0.01 | 1 | 50.16 | 0.39 | 39.61 | 0.30718 | 0.25878 | 2 |  | 0.99983 | 0.60563 |  | 50.503 | 0.2 | 39.61 | 0.15753 | 0.020793 | 2 |  | 0.99995 | 0.31901
19.78 | 0.01 | 2 | 74.79 | 0.27 | 59.37 | 0.21266 | 3.7173 | 3 |  | 29968.5151 | 5 |  | 75.705 | 0.2 | 59.37 | 0.15753 | 0.32552 | 3 |  | 108023.5952 | 5
19.76 | 0.01 | 3 | 101.83 | 0.41 | 79.08 | 0.32293 | 8.6865 | 4 |  | 10991.9942 | 1.8339 |  | 101.097 | 0.2 | 79.08 | 0.15753 | 6.5218 | 4 |  | 10993.3193 | 0.50884
19.71 | 0.01 | 4 | 125.11 | 0.2 | 98.86 | 0.15753 | 18.994 | 5 |  |  |  |  | 124.981 | 0.2 | 98.86 | 0.15753 | 11.9435 | 5
19.78 | 0.01 | 5 | 151.15 | 0.2 | 118.82 | 0.15753 | 5.0509 | 6 |  | k [N/m] | 7.6421 |  | 151.218 | 0.2 | 118.82 | 0.15753 | 1.3691 | 6 |  | k [N/m] | 7.7328
19.96 | 0.01 | 6 | 177.72 | 0.2 | 138.8 | 0.15753 | 5.5616 | 7 |  | σk [N/m] | 0.044145 |  | 176.294 | 0.2 | 138.8 | 0.15753 | 0.020302 | 7 |  | σk [N/m] | 0.023528
19.98 | 0.01 | 7 | [8 empty] | (calibro) | [9 empty] | (sensore)
19.96 | 0.01 | 8
22.4 | 0.01 | m2 | [7 empty] | χ² | 42.3029 | [8 empty] | χ² | 20.5054
[10 empty] | ν | 5 | [8 empty] | ν | 5
g [m/s²] | 9.8066 | [8 empty] | χ² rid. | 8.4606 | [8 empty] | χ² rid. | 4.1011
k(t) [N/m] | 7.7241 | test | [7 empty] | P | 5.115e-06% | [8 empty] | P | 0.1004%

## Dinamico - Sensore
m [g] | σm [g] |  | molla 1: | ω [rad/s] | σω [rad/s] | 1/ω² [s²] | σ1/ω² [s²] | m [g] | σm [g] | χ²contributo |  | A | 4963.3424 | 6.2051 | B
28.03 | 0.01 | gancio |  | 12.3 | 0.096314 | 0.0066098 | 0.00010352 | 40.46 | 0.41725 | 12.0441 | 0 | σA | 44.1036 | 1.1063 | σB
19.83 | 0.01 | 1 |  | 9.64 | 0.059161 | 0.010761 | 0.00013208 | 60.29 | 0.53239 | 1.6083 | 1 |  | 0.99945 | 1.3646
19.78 | 0.01 | 2 |  | 8.18 | 0.042598 | 0.014945 | 0.00015565 | 80.07 | 0.62741 | 0.24706 | 2 |  | 12664.8337 | 7
19.76 | 0.01 | 3 |  | 7.24 | 0.03337 | 0.019078 | 0.00017586 | 99.83 | 0.70887 | 2.2513 | 3 |  | 23583.2151 | 13.0347
19.71 | 0.01 | 4 |  | 6.58 | 0.027563 | 0.023097 | 0.0001935 | 119.54 | 0.77997 | 2.7844 | 4
19.78 | 0.01 | 5 |  | 6.07 | 0.023456 | 0.027141 | 0.00020976 | 139.32 | 0.8455 | 3.5552 | 5 |  | k [N/m] | 4.9633 |  | χ² | 27.4815
19.96 | 0.01 | 6 |  | 5.7 | 0.020684 | 0.030779 | 0.00022338 | 159.28 | 0.90039 | 0.11826 | 6 |  | σk [N/m] | 0.044104 |  | ν | 7
19.98 | 0.01 | 7 |  | 5.35 | 0.018222 | 0.034938 | 0.00023799 | 179.26 | 0.95929 | 0.13476 | 7 |  |  |  |  | χ² rid. | 3.9259
19.96 | 0.01 | 8 |  | 5.1 | 0.016558 | 0.038447 | 0.00024965 | 199.22 | 1.0063 | 4.7382 | 8 |  |  |  |  | P | 0.02729%
12.43 | 0.01 | m1
22.4 | 0.01 | m2 | molla 2: | ω [rad/s] | σω [rad/s] | 1/ω² [s²] | σ1/ω² [s²] | m [g] | σm [g] | χ²contributo |  | A | 7671.5838 | 15.245 | B
|  |  |  | 11.8 | 0.088643 | 0.0071818 | 0.0001079 | 70.26 | 0.83344 | 0.0094793 | 1 | σA | 23.4447 | 0.40455 | σB
g [m/s²] | 9.8066 |  |  | 10.1 | 0.064942 | 0.009803 | 0.00012606 | 90.04 | 0.97372 | 0.17665 | 2 |  | 0.99994 | 0.39294
k(t) [N/m] | 4.0308 | test 1 |  | 9.02 | 0.051796 | 0.012291 | 0.00014116 | 109.8 | 1.0903 | 0.058452 | 3 |  | 107073.0371 | 6
k(t) [N/m] | 7.7241 | test 2 |  | 8.22 | 0.043015 | 0.0148 | 0.0001549 | 129.51 | 1.1964 | 0.36917 | 4 |  | 16532.0679 | 0.9264
|  |  |  | 7.56 | 0.036385 | 0.017497 | 0.00016842 | 149.29 | 1.3009 | 0.019683 | 5
|  |  |  | 7.05 | 0.031642 | 0.02012 | 0.0001806 | 169.25 | 1.395 | 0.061195 | 6 |  | k [N/m] | 7.6716 |  | χ² | 0.69546
|  |  |  | 6.64 | 0.028068 | 0.022681 | 0.00019175 | 189.23 | 1.4811 | 0.00010085 | 7 |  | σk [N/m] | 0.023445 |  | ν | 6
|  |  |  | 6.29 | 0.025187 | 0.025275 | 0.00020242 | 209.19 | 1.5635 | 0.00073287 | 8 |  |  |  |  | χ² rid. | 0.11591
[16 empty] | P | 99.46%